## Einwirkungen (hidden)
| HILTI Design-Tool Kappenverankerung 8.3 |  |  |  |  | Version gültig bis 30.04.2021
Direkte Einwirkungen Anprall
Die Einwirkungen aus dieser Tabelle werden nicht automatisch in Blatt "Eingabe" übernommen.
Anprall Schrammbord: (nach DIN EN 1991-2, Abschn. 4.7.3.2 und RIZ-ING Kap 7)
| Höhe Kappe HK |  | 230 | [mm]
| Randabstand HCC-Bord ck |  | 300 | [mm]
| Lasteinleitungslänge le |  | 1100 | [mm]
| Einwirkung Bord |  | 100 | [kN]
| Querkraft Vsd auf HCC |  | 90.9091 | [kN/m]
| Moment Msd auf HCC |  | 16.3636 | [kNm/m]
(g = 1,0 siehe DIN EN 1990/NA/A1:2012-08, Tabelle NA.A2.1)
Anprall Fahrzeug-Rückhaltesystem FRS: (nach DIN EN 1991-2 bzw. EN 1317)
[5 empty] | Einwirkungen auf Kappe lt. Technischer Übersichtsliste BASt 1) nach DIN EN 1991-2, Abschnitt 4.7.3.3 (2) g = 1,25 |  | Einwirkungen auf Kappe lt. Gütegemeinschaft Stahlschutzplanken e.V. 2) g = 1,25 |  | Einwirkungen für Bauwerksbemessung lt. Gütegemeinschaft Stahlschutzplanken e.V. 3) g = 1,25
| System |  |  | Aufhalte- stufe | lokales Moment Msd [kNm/m] | lokale Querkraft Vsd [kN/m] | lokales Moment Msd [kNm/ Pfosten] | lokale Querkraft Vsd [kN/ Pfosten] | Horizontal-kraft H [kN] | Vertikal-kraft V [kN]
| EDSP 1.33 Bw + Geländer |  |  | H1 | 4.8 | 9.6 | 6.4 | 12.8 | 100 4) | 225 4)
| Eco-Safe Bw |  |  | L1, H1 | 21.3 | 38.6 | 28.3 | 51.4 | 140 | 100
| Super-Rail Eco Bw |  |  | H2 | 39.5 | 87.8 | 52.5 | 116.8 | 140 | 140
| Super-Rail Eco doppelt Bw |  |  | H2 | 28 | 62.3 | 37.2 | 82.8 | 140 | 140
| Super-Rail Bw u. doppelt Bw |  |  | H2 | 12.4 | 49.6 | 16.5 | 66 | 200 | 180
| Super-Rail Plus Bw + Gel |  |  | H4b | 12.8 | 42.5 | 17 | 56.5 | 210 | 220
| Super-Rail Pro Bw | Kappenbeton C25/30 |  | L4b, H4b | 28.2 | 73.3 | 37.6 | 97.7 | 400 | 210
|  | Kappenbeton C30/37 |  |  | 31.4 | 81.4 | 41.8 | 108.5
|  | Kappenbeton C40/50 |  |  | 36.5 | 94.7 | 48.6 | 126.2
|  | kein Betonversagen |  |  | 42 | 108.9 | 55.9 | 145.1
| Mega Rail Bw |  |  | H2 | 30.1 | 51.7
| LT 101 Bw |  |  | H2 | - | 183
| DB 80AS-R Bw |  |  | H2 | - | 196
| DB 100AS-R Bw |  |  | H4b | - | 205
| Doppelseitige BSWF STEP Typ 90 Bw |  |  | H2 | - | 199
1) Quelle: DIN EN 1991-2, 4.7.3.3 Absatz (2) und Technische Übersichtsliste BASt mit Einwirkungen am Pfostenfuß als Linienlast je m, Stand 04/2018
2) Quelle: DIN EN 1991-2, 4.7.3.3 Absatz (2) und Gütegemeinschaft Stahlschutzplanken e.V. mit Einwirkungen je FRS-Pfostenfuß (1,33 m), Stand 01/2017
3) Quelle: DIN EN 1991-2, 4.7.3.3 Absatz (1) und Gütegemeinschaft Stahlschutzplanken e.V., Einwirkungen für die Bauwerksbemessung
4) Werte nicht bekannt, daher konservative Empfehlung der Gütegemeinschaft Stahlschutzplanken e.V.
Indirekte Einwirkungen

## Eingabe (hidden)
[10 empty] | C 20/25 (LP); gerissen | Abminderung Leichtbeton ψred,LWC |  | ≤
HILTI Design-Tool Kappenverankerung 8.3 | [6 empty] | Version gültig bis 30.04.2021 |  |  | C 25/30 (LP); gerissen | 0 |  | ≥ | [5 empty] | C 20/25 (gerissen) | 940
Bauvorhaben | Instandsetzung Kappe | [8 empty] | C 30/37 (LP); gerissen | 1 |  | Einreihige Ankeranordnung | [5 empty] | C 25/30; gerissen
Kappenverankerung | Kappenanker HCC M24 |  |  | Bitumen-Schweißbahn einlagig + Schutzlage, (Dicke 8 mm) | [5 empty] | C 35/45 (LP); gerissen |  |  | Zweireihige Ankeranordnung |  |  | Dübelanzahl in der Lasteinleitungslänge |  |  | C 30/37; gerissen
Tragwerk (Überbau) |  |  |  | 45 | Zweireihige Ankeranordnung |  |  |  |  | C 40/50 (LP); gerissen | [8 empty] | C 35/45; gerissen
Betongüte | C 35/45; gerissen |  |  | Höhe Überbau HT bzw. Verankerungslänge hT,ef prüfen | [5 empty] | C 45/55 (LP); gerissen | [5 empty] | Abstand Mitte sx | 500 | [mm] | C 40/50; gerissen
Randabstand cT | 1200 | [mm] |  | Randabstand cT bzw. Reihenabstand s1 prüfen. | [5 empty] | C 50/60 (LP); gerissen |  |  | hTef | cnom |  | Abstand Rand sx | 550 | [mm] | C 45/55; gerissen
Bauteildicke Tragwerk HT | 200 | [mm] |  | Dimension Kopfbolzen prüfen. | [5 empty] | LC25/28; gerissen | Verb.-sp. RE 500 alle Bohrverfahren | 8 | 120 | -19 |  |  |  |  | C 50/60; gerissen
Drehpunktabstand d | 10 | [mm] | [7 empty] | LC30/33; gerissen |  |  | 140 | 30
Verankerungslänge hT,ef | 140 | [mm] | [7 empty] | LC35/38; gerissen |  |  | 160 | 40
Kappe | [9 empty] | LC40/44; gerissen |  |  | 180 | 50
Kappenbreite b | ≤ 1,70 m | [8 empty] | LC45/50; gerissen |  |  |  | 60
Betongüte | C 25/30 (LP); gerissen |  |  | 30 | [5 empty] | LC50/55; gerissen
Rohdichte ρ | 1600 | [kg/m3] | [7 empty] | LC55/60; gerissen
Kopfbolzen | Sechskantmutter M24 | [8 empty] | einreihige Anordnung |  |  |  |  | Hebel Dübel 2 | 930 | [mm]
Randabstand cK | 300 | [mm] | [7 empty] | zweireihige Anordnung |  |  |  |  | Hebel Dübel 1 | 1190 | [mm]
Reihenabstand s1 | 260 | [mm] | [7 empty] | Reibungskraft FR |  | 5.8236 | kN/m
Kappenhöhe HK | 145 | [mm] | [9 empty] | V auf HCC |  | V wirkt auf Anschlussbewehrung: nur N aus M + indirekte V
Betondeckung Kopfbolzen cnom | 50 | [mm] | [7 empty] | Einwirkungen Mittelbereich |  | Reihe 1 | Reihe 2 | Reihe 1 | Reihe 2
Höhe Kopfbolzen HK1 | 19 | [mm] | [7 empty] | direkte Einw. N aus M | NSd [kN/A] | 4.2779 | 3.3433 | 4.2779 | 3.3433
Verankerungslänge hK,ef | 76 | [mm] | [7 empty] | dir.+indir. Einw. Stahl TW/Kappe | VSd,y [kN/A] | 27.1941 | 27.1941 | 6 | 6
Mindest-Dübellänge lmin ≥ | 243 | [mm] | [7 empty] | dir.+indir. Einw. Beton TW | VSd,y [kN/A] | 54.3882 | 27.1941 | 12 | 6
direkte Einwirkungen | [9 empty] | dir.+indir. Einw. Beton Kappe | VSd,y [kN/A] | 27.1941 | 54.3882 | 6 | 12 |  |  |  | Kappenanker HCC M16 | Kappenanker HCC M20 | Kappenanker HCC M24 | 0 | 0
direkte Einwirkung | Anprall Fahrzeugrückhaltesystem | [16 empty] | cmin gerissener Beton | 80 | 100 | 120 | 120 | 120 | 120 | c | 120
Moment MSd,y,direkt / m | 16.4 | [kNm/m] | [7 empty] | Einwirkungen Randbereich |  | Reihe 1 | Reihe 2 | Reihe 1 | Reihe 2 |  |  | smin gerissener Beton | 80 | 100 | 120 | 120 | 120 | 120 | s | 120
Querkraft VSd,y,direkt / m | 90.6 | [kN/m] |  | gewählt: | projektspez. HCC-Art.-Set: HIT-C-R M24x243 |  |  |  |  | direkte Einw. N aus M | NSd | 4.7057 | 3.6776 | 4.7057 | 3.6776 | [9 empty] | h | 196
[10 empty] | dir.+indir. Einw. Stahl TW/Kappe | VSd,y/x [kN/A] | 29.9213 | 29.9213 | 8.4853 | 8.4853
indirekte Einwirkungen |  |  |  | Abstand HCC: Mittelbereich sx,Mitte |  |  |  | 500 | [mm] | dir.+indir. Einw. Beton TW | VSd,y/x [kN/A] | 59.8425 | 29.9213 | 16.9706 | 8.4853 |  |  | hT,ef + 2 do | 176 | 184 | 196 | 176 | 176 | 196 | hat/Htef | 0 | 0
Mitte: Vsd,y,indirekt | 12 | [kN/HCC] |  | Verankerung Mittelbereich zulässig | [5 empty] | dir.+indir. Einw. Beton Kappe | VSd,y/x [kN/A] | 29.9213 | 59.8425 | 8.4853 | 16.9706 |  |  | 2 do | 36 | 44 | 56 | 0 | 0 | 56 |  | 0 | 0
Rand: Vsd,x/y,indirekt | 12 | [kN/HCC] | [23 empty] | 0 | 1
Übertragung direkte / indirekte Querkraft-Einwirkungen |  |  |  | Abstand HCC: Randbereich (6 m vor ÜKO) sx,Rand |  |  |  | 550 | [mm] | [12 empty] | hT,eff,min gewählt |  |  | Summe | 0 | 1
Querkraft Kappe → Tragwerk | Kappenverankerung HCC |  |  | Verankerung Randbereich zulässig | [9 empty] | Dübelauswahl | hT,eff,min | do | hk,eff | hTeff | hk gewählt | Bohrdurchmesser für Betondeckung unter Bohrloch
Ergebnisse | [9 empty] | Anprall Fahrzeugrückhaltesystem |  |  |  | Kappenanker HCC M16 | 100 | 18 |  |  |  | 28 |  | 100
Mittelbereich | [9 empty] | Anprall Schrammbord |  |  |  | Kappenanker HCC M20 | 100 | 22 |  |  |  |  | Mindesttragwerkhöhe
|  | Überbau |  | Kappe |  | Überbau |  | Kappe |  | Wind auf Lärmschutzwand |  |  |  | Kappenanker HCC M24 | 100 | 28 |  |  |  |  | 196
|  | Einwirkungen HCC-Reihe 1 |  |  |  | Einwirkungen HCC-Reihe 2
Zugkraft | NSd | 4.2779 | [kN] | 4.2779 | [kN] | 3.3433 | [kN] | 3.3433 | [kN] |  | Anschlussbewehrung
Querkraft auf Stahl | VSd,y,Stahl | 27.1941 | [kN] | 27.1941 | [kN] | 27.1941 | [kN] | 27.1941 | [kN] |  | Kappenverankerung HCC |  |  | Mitte
Querkraft auf Beton | VSd,y,Beton | 54.3882 | [kN] | 27.1941 | [kN] | 27.1941 | [kN] | 54.3882 | [kN] |  | Schubschwelle |  |  | Dübelreihe 1 | Dübelreihe 2 |  | Dübelauswahl |  | Höhe Kopfbolzen HK1 | gewählt | max. mögl. Verank.-länge Kopf hkeff = Hk - cnom - HK1 |  | dp Mutter | An,Mutter | dp Kopfplatte |  | An,Kopfplatte | Dübel-Durchm.
|  | Widerstände HCC-Reihe 1 |  |  |  | Widerstände HCC-Reihe 2 | [6 empty] | Ausnutz Tragw. | 0 | 0 |  | Kappenanker HCC M16 |  | 13 | 19 | 82 |  | 24 | 251 | 24 |  | 251.3274 | 16
Zug, Betonausbruch | NRd,c | 53.9733 | [kN] | 34.2022 | [kN] | 53.9733 | [kN] | 34.2022 | [kN] |  |  |  | Ausnutz Kappe | 0 | 0 |  | Kappenanker HCC M20 |  | 16 |  | 79 |  | 30 | 393 | 50 |  | 1649.3361 | 20
Zug, Herausziehen | NRd,p | 59.2462 | [kN] | 84.75 | [kN] | 59.2462 | [kN] | 84.75 | [kN] |  |  |  |  | 0 | 0 |  | Kappenanker HCC M24 |  | 19 |  | 76 |  | 36 | 565 | 70 |  | 3396.0617 | 24
Querkraft+Zug, Stahlversagen | VRd,s | 30.4705 | [kN] | 30.4705 | [kN] | 30.4705 | [kN] | 30.6933 | [kN]
Querkraft, Betonversagen | VRd,c/cp | 134.9333 | [kN] | 68.4044 | [kN] | 134.9333 | [kN] | 68.4044 | [kN] |  |  |  | Gesamt | 0
Interaktion N und V: ≤ 100 [%] |  | 80.9779 | [%] | 84.796 | [%] | 79.5347 | [%] | 81.9787 | [%] | [6 empty] | Kopfbolzenart | An | d kopf | An gewählt | An maßgeb. | dp maßgeb | Dimension Kopf | dp gew. | An gewählt | dp gewählt |  | An gewählt | D gewählt
Randbereich (je 6 m vor ÜKO) | [15 empty] | Kopfplatte M20 | 1649.3361 | 50 | 565 | 565 | 36 | 20 | 36 | 565 | 70 |  | 3396.0617 | 24
|  | Überbau |  | Kappe |  | Überbau |  | Kappe | [5 empty] | Rand |  | Kopfplatte M24 | 3396.0617 | 70 |  |  | 50 | 24
|  | Einwirkungen HCC-Reihe 1 |  |  |  | Einwirkungen HCC-Reihe 2 | [7 empty] | Dübelreihe 1 | Dübelreihe 2 | Sechskantmutter M16 | 251 | 24 |  |  |  | 16
Zugkraft | NSd | 4.7057 | [kN] | 4.7057 | [kN] | 3.6776 | [kN] | 3.6776 | [kN] |  | Zustand I |  | Ausnutz Tragw. | 0 | 0 | Sechskantmutter M20 | 393 | 30 |  |  |  | 20
Querkraft auf Stahl | VSd,x/y,Stahl | 29.9213 | [kN] | 29.9213 | [kN] | 29.9213 | [kN] | 29.9213 | [kN] |  | Zustand II |  | Ausnutz Kappe | 0 | 0 | Sechskantmutter M24 | 565 | 36 |  |  |  | 24
Querkraft auf Beton | VSd,x/y,Beton | 59.8425 | [kN] | 29.9213 | [kN] | 29.9213 | [kN] | 59.8425 | [kN] |  |  |  |  | 0 | 0 | und | [5 empty] | gewählt
|  | Widerstände HCC-Reihe 1 |  |  |  | Widerstände HCC-Reihe 2 |  |  |  |  | berücksichtigen |  | Gesamt | 0 | [7 empty] | 24
Zug, Betonausbruch | NRd,c | 53.9733 | [kN] | 34.2022 | [kN] | 53.9733 | [kN] | 34.2022 | [kN] |  | nicht berücksichtigen | [5 empty] | max. mögl. Kopfbolzenhöhe hkeff = Hk - cnom - HK1
Zug, Herausziehen | NRd,p | 59.2462 | [kN] | 84.75 | [kN] | 59.2462 | [kN] | 84.75 | [kN] | [7 empty] | 76
Querkraft+Zug, Stahlversagen | VRd,s | 30.3685 | [kN] | 30.3685 | [kN] | 30.6136 | [kN] | 30.6136 | [kN]
Querkraft, Betonversagen | VRd,c/cp | 134.9333 | [kN] | 68.4044 | [kN] | 134.9333 | [kN] | 68.4044 | [kN]
Interaktion N und V: ≤ 100 [%] |  | 89.3717 | [%] | 93.5716 | [%] | 87.1268 | [%] | 90.4091 | [%]
Vsd,x/y aus Zwang ensprechend Parameterstudie:
[14 empty] | ≤ 1,70 m | 1,70 < b ≤ 2,35 m | 2,35 < b ≤ 2,85 m | 2,85 < b ≤ 3,35 m
[11 empty] | Instandsetzung Kappe |  |  | 12 | 0 | 0 | 0
[11 empty] | Neubau Kappe und Überbau |  |  | 0 | 0 | 0 | 0
[11 empty] | Nachträgliche Kappenverankerung |  |  | 0 | 0 | 0 | 0
[11 empty] | Sonderfall ohne indirekte Einw. |  |  | 0 | 0 | 0 | 0
[11 empty] | maßgebender Zwang Vsdxy |  |  | 12
[11 empty] | Dübel-Durchm. |  | Dübellänge l vorh |  |  | Auswahl-Länge lt. Artikel | HCC gewählt nach Art.-Set: |  | Länge aufgerundet gewählt
[11 empty] | 16 |  | 0 | projektspez. HCC-Art.-Set: HIT-C-R M16x0
[10 empty] | Mindest-Dübellänge | 16 |  | 200 | HCC-Art.-Set 2085829: HIT-V-R M16x200 |  | 300 | HCC-Art.-Set 2192327: HIT-V-R M24x260 |  | 260
[10 empty] | 243 | 16 |  | 240 | HCC-Art.-Set 408479: HIT-V-R M16x240
[10 empty] | Dübel-Ø | 16 |  | 300 | HCC-Art.-Set 2086010: HIT-V-R M16x300 |  |  | zusätzlicher Check mit HT und 2 x do: gewählter Artikel |  | hT,ef mit Länge nach Art. Set
[10 empty] | 24 | 16 |  | 0 | projektspez. HCC-Art.-Set: HIT-C-R M16x0 |  |  | projektspez. HCC-Art.-Set: HIT-C-R M24x243 |  | 157
[11 empty] | 20 |  | 0 | projektspez. HCC-Art.-Set: HIT-C-R M20x0 |  | 260
[11 empty] | 20 |  | 260 | HCC-Art.-Set 408478: HIT-V-R M20x260 |  |  |  |  | Check 2 x do mit Länge nach Art-Set
[11 empty] | 20 |  | 300 | HCC-Art.-Set 2192324: HIT-V-R M20x300 |  |  | projektspez. Art.-Set wenn 2 x do nicht ok |  | nicht ok
[11 empty] | 20 |  | 330 | HCC-Art.-Set 2192325: HIT-V-R M20x330 |  |  | projektspez. HCC-Art.-Set: HIT-C-R M24x243
[11 empty] | 20 |  | 350 | HCC-Art.-Set 2192326: HIT-V-R M20x350
[11 empty] | 20 |  | 380 | HCC-Art.-Set 2173470: HIT-V-R M20x380
[11 empty] | 20 |  | 0 | projektspez. HCC-Art.-Set: HIT-C-R M20x0
[11 empty] | 24 |  | 0 | projektspez. HCC-Art.-Set: HIT-C-R M24x0
[11 empty] | 24 |  | 260 | HCC-Art.-Set 2192327: HIT-V-R M24x260 |  | 260
[11 empty] | 24 |  | 300 | HCC-Art.-Set 2192328: HIT-V-R M24x300
[11 empty] | 24 |  | 330 | HCC-Art.-Set 2192329: HIT-V-R M24x330
[11 empty] | 24 |  | 350 | HCC-Art.-Set 2192460: HIT-V-R M24x350
[11 empty] | 24 |  | 0 | projektspez. HCC-Art.-Set: HIT-C-R M24x0
[10 empty] | benötigte Längen bei: |  | 145/150 | 230
[10 empty] | hT,ef = 140 mm | cnom = 0 | 300 | -
[10 empty] | HK = 145/150 und 230 mm | cnom = 30 | 270 | 350
[10 empty] | einlag.+V13/zweilagig +V13 | cnom = 50 | 250 | -
[11 empty] | cnom = 60 | 240 | 320
Vorschlag:
M16: 240 und 300
M20/24: 240 und 250 wird 260, 270 kann auch auf 300 mit hT=170 gebracht werden: ergibt je 4 Größen: 260 / 300 / 330 / 350
[11 empty] | Dicke ges. | maßg. Dicke
[10 empty] | Bitumen-Schweißbahn einlagig + Schutzlage, (Dicke 8 mm) | 8 | 8
[10 empty] | Bitumen-Schweißbahn einlagig, (Dicke 5 mm) | 5
[10 empty] | Bitumen-Schweißbahn zweilagig + Schutzlage, (Dicke 13 mm) | 13
[10 empty] | Bitumen-Schweißbahn zweilagig, (Dicke 10 mm) | 10
[10 empty] | Flüssigkunststoff-Abdichtung, (Dicke 3 mm) | 3
[10 empty] | keine Dichtungsschicht, (Dicke 0 mm) | 0
i
2
Note on B3: Die Auswahl definiert, in Verbindung mit der Kappenbreite und -höhe, die anzusetzenden indirekten Einwirkungen: Instandsetzung Kappe: Betonage Kappe erfolgt zeitlich wesentlich später als die des Tragwerks (Überbau) Neubau Kappe und Überbau: Betonage Kappe erfolgt bis ca. 30 Tage nach Tragwerk (Überbau) Nachträgliche Kappenverankerung: bestehende Kappe wird nachträglich (zusätzlich) verankert Sonderfall: ohne indirekten Einwirkungen aus Temperatur, Kriechen, Schwinden
Note on B4: für Querkraft-Einwirkungen auf Kappenverankerung wird Dimension M20 oder M24 empfohlen
Note on B7: cmin Wert lt. ETA: cT ≥ cmin bzw. cT - s1 ≥ cmin M16 ≥ 80 mm M20 ≥ 100 mm M24 ≥ 120 mm
Note on B8: min. = Wert oder hT,ef + 2 * do (do = Bohrloch-Ø): M16: ≥ 101 mm bzw. Verankerungslänge hT,ef + 36 mm M20: ≥ 128 mm bzw. Verankerungslänge hT,ef + 44 mm M24: ≥ 151 mm bzw. Verankerungslänge hT,ef + 56 mm
Note on B10: gewählter Wert im Bereich lt. ETA (do = Bohrloch-Ø): M16: ≥ 65 mm ≤ HT - 36 mm (2 * do) M20: ≥ 80 mm ≤ HT - 44 mm (2 * do) M24: ≥ 95 mm ≤ HT - 56 mm (2 * do)
Note on B13: Normalbeton oder gefügedichter Leichtbeton mit Zuschlagstoff Natursand
Note on B14: 1600 - 2200 kg/m3 Zuschlagstoff: Natursand
Note on B15: Für maximale Widerstände aufgrund hoher Zugkräfte aus Msd,y,direkt , ist die Innengewinde-Kopfplatte zu empfehlen. M20: D=50 mm M24: D=70 mm
Note on B16: min. Wert lt. ETA: M16: ≥ 80 mm M20: ≥ 100 mm M24: ≥ 120 mm Empfehlung: ≥ 1,5 x Verankerungslänge hK,ef
Note on B17: min. Wert lt. ETA: M16: ≥ 80 mm M20: ≥ 100 mm M24: ≥ 120 mm Empfehlung: hohe Zugkräfte infolge Msd,y,direkt : ca. 260 mm hohe Querkräfte infolge Vsd,y,direkt : ca. 150 mm
Note on B19: Betondeckung in Abhängigkeit von Umweltbedingungen, Material HCC und Einbau in Kappenbewehrung: RIZ-ING: cnom = 50 mm für obere Kappenlängsbewehrung aus Betonstahl Empfehlung für HCC-HIT-V/-C aus nichtrostendem Stahl A4: cnom generell: beliebige bzw. negative Werte möglich (z.B. cnom = - 19 für Höhe Kopfbolzen M24 mit HK1 = 19 mm, wenn vorhandene Kappe ohne Senkung nachträglich befestigt wird HK = hK,ef ) cnom ≥ 30 mm für Sechskantmuttern M16 / M20 / M24 und Kopfplatte M20 (Ø 50 mm) cnom ≥ 60 mm für Kopfplatte M24 (Ø 70 mm), kein Einbau zwischen oberer Längsbewehrung mit lichtem Abstand ≤ 55 mm (lt. RIZ-ING Kap 1)
Note on B20: Höhe Kopfbolzen HK1 (Mutter oder Kopfplatte KP): M16 = 13 mm M20 = 16 mm M24 = 19 mm
Note on B21: = Ok Dichtung bzw. Schutzlage bis Uk Mutter bzw. Kopfplatte Anpassung über Betondeckung
Note on B22: Höhe Kopfbolzen + Verankerungslänge hK,ef + Dichtung/Schutzlage + Verankerungslänge hT,ef
Note on B23: Summe direkter Einwirkungen für maßgebenden Lastfall: - Anprall Schrammbord - Anprall FRS - Wind auf Lärmschutzwand
Note on B24: durch Auswahl des 4. freien Feldes kann eine Einwirkung speziell definiert werden.
Note on B25: Msd,y,direkt ... direkte Momenten-Einwirkung in Brückenquerrrichtung Teilsicherheiten der direkten Einwirkungen für Bemessungsmoment : Anprall Bord: 1,0 (siehe DIN EN 1990/NA/A1:2012-08, Tabelle NA.A2.1) Anprall FRS: 1,25 (siehe Bemessungseinwirkungen BASt / RAL im Blatt"Direkte Einwirkungen Anprall") Wind auf LSW / Anprall Geländer: 1,5
Note on B26: Vsd,y,direkt ... direkte Querkraft-Einwirkung in Brückenquerrichtung Teilsicherheiten der direkten Einwirkungen für Bemessungsquerkraft: Anprall Bord: 1,0 (siehe DIN EN 1990/NA/A1:2012-08, Tabelle NA.A2.1) Anprall FRS: 1,25 (siehe Bemessungseinw. BASt / RAL in Tabelle "Einwirkungen") Wind auf LSW / Anprall Geländer: 1,5
Note on B28: Summe der indirekten Einwirkungen aus: - Änderung konstanter Temperaturanteil aus Abfließen der Hydratationswärme - konstanter Temperaturunterschied zwischen Bauteilen (Tag/Nacht; Sommer/Winter) - Kriechen, Schwinden Ermittlung der indirekten Einwirkungen auf Kappen und resultierende Einwirkungen auf HCC durch: - Parametermodell für typische Kappengeometrien und Anordnungen HCC - Einwirkungen in Brücken-Längs- und Querrichtung beachtet - Dübelarten, -Abmessungen und -Anordnungen berücksichtigt - in Abhängigkeit von Bauvorhaben, Kappengeometrie und Anschlussbewehrung/Schubschwelle Weitere Erläuterungen finden Sie im Tabelleblatt "Einwirkungen".
Note on F28: Abstand in Brückenlängsrichtung im Mittelbereich: M16: ≥ 80 mm M20: ≥ 100 mm M24: ≥ 120 mm Mittelbereich = Kappenlänge - 2 x 6 m
Note on B29: Vsd,y,indirekt … indirekte Querkraft-Einwirkung aus Zwang in Brückenquerrichtung im Mittelbereich
Note on B30: Vsd,x/y,indirekt … indirekte Querkraft-Einwirkung aus Zwang in Brückenlängs- und Brückenquerrichtung im Randbereich (6 m vor ÜKO)
Note on F32: Abstand in Brückenlängsrichtung im Randbereich (jeweils 6 m vor ÜKO): M16: ≥ 80 mm M20: ≥ 100 mm M24: ≥ 120 mm
Note on B33: Querkraftübertragung durch: 1. Anschlussbewehrung oder Schubschwelle (RE-ING Teil 2, Abschnitt 2, Absatz 3.3.6, Ziffer (4) beachten) 2. Kappenanker HCC

## Exceptionslist (hidden)
Computer_Name
|  | K136197MO | 0 | Formel bei 850 Usern anpassen!
Domain
|  | hilti.com | 14
|  | User Credentials | 14
|  | Computer Name |  | Domain |  |  | E-Mail | Warning
| 1 | K136568MO |  | max-boegl.biz | Region | DE | planer-support@hilti.com | Achtung, die erforderliche Autorisierung fehlt. Wenn Sie das Tool verwenden möchten, dann kontaktieren sie Hilti unter :
| 2 | DESKTOP-KBJI55T |  | max-boegl
| 3 | Bansenwin7 |  | MAX-BOEGL
| 4 | pc2 |  | ssiftgn.local
| 5 | Statik-PC |  | strassen.nrw.de | DE | planer-support@hilti.com | Achtung, die erforderliche Autorisierung fehlt. Wenn Sie das Tool verwenden möchten, dann kontaktieren sie Hilti unter :
| 6 | KAFFINE10 |  | inros-lackner.de; ilag.ilc.intern | AT | atteamengineering@hilti.com | Achtung, die erforderliche Autorisierung fehlt. Wenn Sie das Tool verwenden möchten, dann kontaktieren sie Hilti unter :
| 7 | COMPUTER-PC |  | SRV-NET1.bin.site | CH | CHTeamInhaustechnik@hilti.com | Achtung, die erforderliche Autorisierung fehlt. Wenn Sie das Tool verwenden möchten, dann kontaktieren sie Hilti unter :
| 8 | PC-Markotten-02 |  | suh-ing.local | NL | NLTeamTechnischAdvies@hilti.com
| 9 | LT-12 |  | ls.mswv.ad.lvnbb.de | PL | PROFISpomoc.pl@hilti.com
| 10 | DESKTOP-PJ1I98R |  | gehlen-ing.local
| 11 | WFS050 |  | wtm-hh.local
| 12 | IBW-PC-05 |  | kuk.de
| 13 | PC-MARTIN |  | kmp.local
| 14 | PC-TKUSCHKE |  | hilti.com
| 15 | PC-KLIPSTEIN |  | ibsander.de
| 16 | PC-NLICH |  | trebes.local
| 17 | PC-DVILCAN |  | S.LAP-CONSULT.COM
| 18 | Voelkel-PC |  | h-f.local
| 19 | SMECHSNER
| 20 | PC-GOEPFERT-14
| 21 | A-BohlanderJ
| 22 | Win7-18
| 23 | PC01
| 24 | SBU-CL-W1010
| 25 | EDT-62
| 26 | PC-001
| 27 | PCFLESCH101
| 28 | PCFLESCH102
| 29 | PCFLESCH103
| 30 | PC-W10-HHM
| 31 | PCMD105
| 32 | PCMD004
| 33 | Igl-PC
| 34 | DBRESSLER
| 35 | NILGES-PC
| 36 | OLI-16000
| 37 | OLI-16001
| 38 | Oli-2300
| 39 | STATIK2
| 40 | KUPFERSC-DC8100
| 41 | MULTIMONITOR-W7
| 42 | DEFE-135388
| 43 | ICTS-LTP2105
| 44 | pc129
| 45 | ws128
| 46 | ws129
| 47 | RVOGLER-PC
| 48 | LC-PC01
| 49 | LSHOP381
| 50 | SRP-KC-062
| 51 | SRP-KC-181
| 52 | PC-Loebbert
| 53 | PC-JENNY
| 54 | PC-STROBEL
| 55 | PC-LUEDERS
| 56 | KAULE-PC
| 57 | NBSchellenbauer
| 58 | WKS799
| 59 | WVW7PC13
| 60 | WVW7WS02
| 61 | WVW7PC04
| 62 | WVW7PC17
| 63 | WVW7PC19
| 64 | WVW7PC14
| 65 | PC-GAERTNER2
| 66 | PC-Engler
| 67 | Brueckenbau2b
| 68 | Sekretariat1a
| 69 | PCDH
| 70 | USER-PC
| 71 | BERND-PC
| 72 | BER-N1617000
| 73 | BDC-C521C-B
| 74 | BDC-C404C-B
| 75 | SBU-CL-W1014
| 76 | DEKOE-WS-VAM33
| 77 | WST-Krebs
| 78 | WST-Huebner
| 79 | TH-PC
| 80 | PCBA-2018-10
| 81 | ALFONS-PC
| 82 | PC-MS
| 83 | JEN-H17-WD
| 84 | JEN-B02-HAMA
| 85 | SBU-01
| 86 | RT
| 87 | PC-Noack
| 88 | FOSNB562
| 89 | Büro-PC
| 90 | EROS
| 91 | W10-42
| 92 | W10-11
| 93 | NLStBV-ZN-P0494
| 94 | UGUR2019
| 95 | JAHN2014
| 96 | KNEPPERGES
| 97 | PC-PEULERS
| 98 | JürgenBecker-PC
| 99 | RITTERSPORN2015
| 100 | PC-01519
| 101 | PC-01344
| 102 | PC-01754
| 103 | PC-01652
| 104 | iMac
| 105 | PAB1501
| 106 | PC-KRAFFT
| 107 | DESKTOP
| 108 | CLIENT12
| 109 | CZC7368T6D
| 110 | PC-SEITEL
| 111 | COREL
| 112 | PC-REISACHER2
| 113 | MA-LAPTOP-WIN10
| 114 | LT-RAUSCH
| 115 | PD1322
| 116 | NB-HAL-CAD3
| 117 | C13
| 118 | PC02-PUH-0216
| 119 | PC05
| 120 | BERTRAM-HP
| 121 | WS-IFW-09
| 122 | WS-IFW-08
| 123 | WS-IFW-02
| 124 | WS-IFW-07
| 125 | PC-FREUND
| 126 | SP-20140202
| 127 | PC-01626
| 128 | PC-01446
| 129 | PC-LORENZ-14
| 130 | NB-BECKMANNO
| 131 | DESKTOP-VPL6VHG
| 132 | RENKER-PC
| 133 | PC-Pfann
| 134 | BEPWS39
| 135 | BEPWS41
| 136 | PC-SCHMIDLE
| 137 | PC-STRASSER
| 138 | PDA1531
| 139 | LAPTOP-P73
| 140 | PC-SCHLENGER
| 141 | PC-SGABLER
| 142 | SCALEO
| 143 | FJNEU2014-PC
| 144 | M6600-01
| 145 | NBKOEPPLJ
| 146 | WIN7-03
| 147 | CRISTIAN-NEU
| 148 | PC112
| 149 | Antje-10
| 150 | WS-14
| 151 | PC128
| 152 | CAD-PET
| 153 | SCHNEIDER1
| 154 | PVIEN-PC5369
| 155 | SCHOBER-CARSTEN
| 156 | PETROV-SERGEJ
| 157 | HANS-CHRISTIAN
| 158 | SCHORR-TONI
| 159 | WE-NB-DOMHARDT
| 160 | WEI-NB20150312B
| 161 | WE-PC-FRITZSCH
| 162 | PL-PC-SPINDLER
| 163 | WE-PC-SIMMERT
| 164 | PC-KF
| 165 | PL-PC-SEIFERT
| 166 | WE-NB-WEISS
| 167 | WE-PC-PRAKTIKAN
| 168 | WE-PC-PRAKTI2
| 169 | LAPP21
| 170 | PC03
| 171 | THESING-NEU
| 172 | PC-JGRIMMINGER
| 173 | PCH.ibvs.local
| 174 | KHP-LAPTOP-SI
| 175 | NBFI04
| 176 | SOMMERHAEUSER
| 177 | WTBOE68
| 178 | NBBOE07
| 179 | PC036
| 180 | PC056
| 181 | KIEL-NEU
| 182 | PC-07
| 183 | PC-STATIK-WIN7
| 184 | BUP-SLZ-66
| 185 | 20101215PC1
| 186 | Kenneth-Home1
| 187 | AN-B-PC-WEBER
| 188 | JWS-12-10014
| 189 | PONT-DE-NORMAND
| 190 | PC-KK
| 191 | BJHU23_2013
| 192 | GARSKENB04
| 193 | Hochbau6b
| 194 | WIN7-13-1-PC
| 195 | JUNG-WIN64
| 196 | KOPPEWIN7
| 197 | VOCKRODT-WIN10
| 198 | RPW-12-2019
| 199 | BPR-897B032
| 200 | KGB-PC
| 201 | MLIEBLPC
| 202 | LEISTNER22
| 203 | GM0039757
| 204 | UWE4-PC
| 205 | STATIK-04
| 206 | Statik-01
| 207 | Mueller-PC
| 208 | TUNGER10-PC
| 209 | Vogelsang10-PC
| 210 | Bernhardt-PC
| 211 | KB-KELLERMANN
| 212 | WIN7-20
| 213 | L630C0001
| 214 | L630C0103
| 215 | L630C0104
| 216 | L630C0102
| 217 | KB-MAMBRETTI
| 218 | KB-HOHM
| 219 | WS-036
| 220 | W7BEYER
| 221 | EDV-111172
| 222 | EDV-109530
| 223 | EDV-109993
| 224 | NBBOE05
| 225 | Felletschin
| 226 | W10PC-SCHMIDT
| 227 | LEISTNER29
| 228 | PC2
| 229 | PC1
| 230 | EDT-146
| 231 | EDT-44
| 232 | EDT-41
| 233 | CE-330
| 234 | EDT-137
| 235 | LICHTI-WACK-PC
| 236 | BALDAUF-PC
| 237 | STEEGER
| 238 | ME-T460-02
| 239 | CLIENT16
| 240 | RETTIG2
| 241 | SBL1164
| 242 | 5CG8312ZJC
| 243 | WFS027
| 244 | PC-CAD-17
| 245 | PC-CAD-12
| 246 | PC-CAD-3
| 247 | WIN7-30
| 248 | Juergen
| 249 | KSIC-335W10B64.KSIC.local
| 250 | FACKLER-PC
| 251 | Bruno-PC
| 252 | ARBEITSPLATZ5
| 253 | BKK-2
| 254 | KRSV
| 255 | RECH148
| 256 | HTC16347
| 257 | NIL
| 258 | STATIK06
| 259 | LAPTOP-HP8BNM4D
| 260 | w7-axel-neu
| 261 | PC-01817
| 262 | w7-sven-neu
| 263 | ASB-COM557
| 264 | ASB-COM564
| 265 | NB-Pundrich
| 266 | TP-W81-07
| 267 | PC-Klauser
| 268 | PC-Laubenstein
| 269 | PC-Schefer
| 270 | PC-ASC
| 271 | TPC-JN
| 272 | WTBOE62
| 273 | WTBOE22
| 274 | CO-Leinung1
| 275 | STATIK01
| 276 | PC19-SONNTAG
| 277 | PC18-ALLMANN
| 278 | NB-KUNZE
| 279 | C15
| 280 | DESKTOP-1507003
| 281 | W7-POXLEITNER
| 282 | AP-01A
| 283 | PCCOT237
| 284 | CLIENT09
| 285 | CLI-47581
| 286 | USER-PC
| 287 | CLIENT13
| 288 | CLIENT05
| 289 | MACBOOK
| 290 | GLORIUS-PC
| 291 | HP-PC-03
| 292 | RATZMANN-PC
| 293 | EBHNW707
| 294 | Doser-PC
| 295 | KAUFMANN
| 296 | PC22A
| 297 | PC52B
| 298 | PC15A
| 299 | PC28B
| 300 | PCM2019011
| 301 | BPRAUG03
| 302 | ISP-M219
| 303 | PCMDELL004
| 304 | NIESSEN-1403
| 305 | Koch-1511
| 306 | KRAUTSCHICK1307
| 307 | MOECKEL-1310
| 308 | DA218
| 309 | DA289
| 310 | DA215
| 311 | DA275
| 312 | Bello-PC
| 313 | LOCZIM
| 314 | DIELEN-PC
| 315 | SPLEREITER-PC
| 316 | W-NL-EU-326
| 317 | W-NL-EU-120
| 318 | W-NL-EU-179
| 319 | W-NL-EU-062
| 320 | W7HELLMERS
| 321 | W7ALBAT
| 322 | WIN10-H
| 323 | RZXA01
| 324 | Fricke-1609
| 325 | W-NL-EU-638
| 326 | FTS-YLNF063066
| 327 | Luigi
| 328 | G6RY515001L3
| 329 | VBI-W7-MFE
| 330 | VBI-W10-ANU
| 331 | VBI-W10-PRA
| 332 | BUERO-3
| 333 | HTC19512
| 334 | W7ALBAT
| 335 | PC52
| 336 | PC36
| 337 | pd1315
| 338 | A-MorguetF
| 339 | A-RecktenwaldA
| 340 | A-PfuellN
| 341 | A-LochH
| 342 | A-PeterR
| 343 | A-MollJ
| 344 | A-RahnT
| 345 | A-MedarskiS
| 346 | A-Schirram
| 347 | BUESSE-PC
| 348 | MPCTX10
| 349 | WIN7-HAG
| 350 | HP02
| 351 | UWE-PC
| 352 | KLAUS10
| 353 | WKSFI208
| 354 | WS16
| 355 | AN
| 356 | SBVPC210
| 357 | SBVPC211
| 358 | SBVPC212
| 359 | PC121
| 360 | 0010843C
| 361 | NBFI07
| 362 | NOTEBOOK-HJG
| 363 | AMANN
| 364 | WORK-16012
| 365 | HOLM
| 366 | 5CG8312ZGP
| 367 | pc-ritter
| 368 | GM0035259
| 369 | CAD04
| 370 | PC-Grimminger
| 371 | W-NL-EU-326
| 372 | RIG10
| 373 | PC-FUCHS-BTB
| 374 | STATIK1
| 375 | W7-AMMERERC
| 376 | DESKTOP-CJ2500I
| 377 | W-NL-E-264
| 378 | W-NL-E-270
| 379 | W-NL-E-406
| 380 | W-NL-E-294
| 381 | W-NL-E-260
| 382 | W7-HEIMERLS
| 383 | w7geiger
| 384 | w7bussler
| 385 | PC11
| 386 | IDC-WS6
| 387 | S-LAN-WITT1
| 388 | NBW10SS
| 389 | Platz 13
| 390 | Platz 11
| 391 | Platz 14
| 392 | Platz 15
| 393 | Platz 10
| 394 | Platz 9
| 395 | GLEBER_NOTE
| 396 | AS-A-PC-2670
| 397 | CADPC08
| 398 | PC-01646
| 399 | PC-01570
| 400 | PC-01443
| 401 | 5CD0111H6W
| 402 | SB84
| 403 | W-NL-E-225
| 404 | W-NL-E-199
| 405 | PCH0252
| 406 | PC-40
| 407 | PC009
| 408 | IBA-10
| 409 | PC0610
| 410 | PC0638
| 411 | PC0445
| 412 | PC0594
| 413 | PC0837
| 414 | PC0892
| 415 | PC0891
| 416 | PC0683
| 417 | CAD05X2017
| 418 | SCHÄFER-PC
| 419 | tmueller-PC
| 420 | NB-BRUECKEN10
| 421 | NB-Hochbau20
| 422 | PD1343
| 423 | PC0110
| 424 | PC-01646
| 425 | PC-01570
| 426 | PC-01823
| 427 | BARTH2018
| 428 | RITTMANN2017
| 429 | PC-TANG
| 430 | pcpan1501
| 431 | PC-A-221
| 432 | PUBPC1006
| 433 | HEIDE-PC
| 434 | BAEUERLE-PC
| 435 | Truedinger-PC
| 436 | pgg1g510
| 437 | p6613161
| 438 | p6613162
| 439 | p661g522
| 440 | W-AS-HAM-086
| 441 | p6613214
| 442 | p6613221
| 443 | YLCM317920
| 444 | B-P05
| 445 | PC247-Hoffmann
| 446 | PC304-Kibler
| 447 | PC283-Ingendoh
| 448 | PC259-WORTMEIER
| 449 | PC199-B_SCHMIDT
| 450 | PC261-Hein
| 451 | ZB-01
| 452 | W7PROF64
| 453 | PCW8-0059
| 454 | ilp2nb06
| 455 | SP-20180823
| 456 | SP-20191201
| 457 | SP-20170628
| 458 | SP-20151020
| 459 | Iliopoulos10-PC
| 460 | STOELZLEPC
| 461 | PB-PLUS94
| 462 | GRAUMANN-HP
| 463 | PB-PLUS93
| 464 | DESKTOP-7RQIQ9T
| 465 | EC1708283C
| 466 | EC1707330C
| 467 | EC1708286D
| 468 | EC1708281D
| 469 | EC1708264C
| 470 | EC1708269C
| 471 | volzc
| 472 | STATIK02
| 473 | MD-OSWALD
| 474 | NB-HAMSCH
| 475 | FB-PC
| 476 | AP-PC
| 477 | STATIK08
| 478 | IDC-LAP09
| 479 | IDC-WS15
| 480 | IDC-WS14
| 481 | DA190
| 482 | PC001-PC
| 483 | W12DE-i7PKH642
| 484 | W16DE-i6RL5KF2
| 485 | W16DE-iD2DLS62
| 486 | W20DE-i8N4WJ23
| 487 | DENNISLEUCHTMANN
| 488 | JLEUCHTMANN-PC
| 489 | S-Toepfer1
| 490 | PC-HF
| 491 | I002PC001
| 492 | W7TORSTEN
| 493 | W7-RES
| 494 | PC-08
| 495 | PC-W8-31
| 496 | NB-RITTER
| 497 | ISP-WE2013-3
| 498 | CLN-A-64
| 499 | ec348
| 500 | GoelickeR-PC
| 501 | 63CLGM2
| 502 | DESKTOP-M84FPC5
| 503 | PC-15
| 504 | PC-01692
| 505 | CARSTENFLOHR-PC
| 506 | PC-W10-PSU
| 507 | 4WB4ZZ1A
| 508 | 36TS1L2-10
| 509 | FWB4ZZ1
| 510 | PC-KNIEWEL
| 511 | PC-GEORGI-M
| 512 | PC-WAAG
| 513 | HERAKLSES
| 514 | PC-LANDGRAF
| 515 | STEFFENS-PC
| 516 | PAZ-PC20150722E
| 517 | DESKTOP-19TO2AK
| 518 | BPRAUG02
| 519 | DAXL-2
| 520 | CXT
| 521 | IXB
| 522 | MxN
| 523 | JOSTMW7
| 524 | CARLO
| 525 | ME-T460-03
| 526 | SB201
| 527 | HARRER-3
| 528 | Nguyen-1408
| 529 | LUTZ-PC
| 530 | PCIT00044259
| 531 | Hochbau4a
| 532 | PC-01637
| 533 | LPW8-0057
| 534 | SBVPC101
| 535 | Buero-PC
| 536 | INC-34
| 537 | JW-2020
| 538 | PC65
| 539 | PC4
| 540 | CHEF1
| 541 | WS01
| 542 | IBS-L5500
| 543 | LEI-PC20190515B
| 544 | KOE0709
| 545 | THINKPAD-JO
| 546 | DESKTOP-DL7TJ7O
| 547 | W10-X64-027
| 548 | Kubitza
| 549 | PC-GREINER2
| 550 | ec123
| 551 | USER-PC
| 552 | BPR-M-WRK-022
| 553 | PCN-21
| 554 | CLIENT15
| 555 | W7QUAPPEN
| 556 | COMPUTER05
| 557 | OLI-16000
| 558 | OLI-2300
| 559 | SRP-KC-178
| 560 | SRP-KC-177
| 561 | HAL-NB20170901
| 562 | PC-Zehender
| 563 | PC-Scherrmann
| 564 | NTWS-394
| 565 | PC-KESSLER
| 566 | CHEFF-STATION
| 567 | M-SOLATI
| 568 | T-MEINKE
| 569 | PC11
| 570 | W10NB0025
| 571 | SWKELLERPC008
| 572 | MANFREDREICHERT
| 573 | PC-01469
| 574 | PC-MSIEGMUND
| 575 | PC44
| 576 | EIB-PC1
| 577 | PC110
| 578 | SURFACEBOOK-03
| 579 | SN_1609180
| 580 | HTC27486
| 581 | PC-SPIEGELHALD
| 582 | PC-GASPERIC
| 583 | HTC27547
| 584 | HTC27301
| 585 | W7PC01
| 586 | HTC30098
| 587 | B687-W-D423776
| 588 | HTC19957
| 589 | R8B
| 590 | EDV-111572
| 591 | EDV-700180
| 592 | PC-W10-CKT
| 593 | PATZSCHKE-PC
| 594 | KB-01
| 595 | KB-02
| 596 | KB-03
| 597 | isp-m251
| 598 | isp-m219
| 599 | PC057
| 600 | PC-SEITEL2
| 601 | DUS-PC-37
| 602 | DUS-PC-34
| 603 | DUS-PC-35
| 604 | PC-ING06
| 605 | WS0022_HAL
| 606 | HARRER-2
| 607 | WTBOE110
| 608 | S-JERGAS
| 609 | POLARSTERN
| 610 | IBE-EE
| 611 | PCB006A17
| 612 | Buerzle-PC1
| 613 | WEI-PC20160412H
| 614 | WTBOE112
| 615 | WTBOE14
| 616 | WORK-18003
| 617 | ANUSS
| 618 | 5CG8312ZRC
| 619 | CZC83173MF
| 620 | 5CG8312ZK0
| 621 | CAD01
| 622 | PC-01-2017
| 623 | LASUV-WKS-10116
| 624 | PC-01746
| 625 | PC-02049
| 626 | PC-01847
| 627 | PC-01590
| 628 | PC-01796
| 629 | SP-20170101
| 630 | W530-01
| 631 | EMS
| 632 | w10-dachsj
| 633 | PC172
| 634 | PC-HOLZAUFDERHE
| 635 | LASUV-WKS-10098
| 636 | 5CG8312ZQ3
| 637 | 5CG8312ZT0
| 638 | 5CG8312ZCD
| 639 | nblindschulte
| 640 | SP-20190419
| 641 | DESKTOP-U4VA9C4
| 642 | PC-MARKOTTEN
| 643 | S-AJJOUR
| 644 | EDV-0526
| 645 | HPZ240NDS
| 646 | NTWS-344
| 647 | PC-DIDSZUN
| 648 | DESKTOP-2KEVLNS
| 649 | WS71
| 650 | SLOESTER-PC
| 651 | PC-WOLF
| 652 | GuD-WST1403
| 653 | W10-X64-028
| 654 | PC-SCHWARZ
| 655 | S-SPETH
| 656 | PCRIE3
| 657 | PCTM
| 658 | PCKAI3
| 659 | Hein-w10-ap
| 660 | M74-Rinke
| 661 | M59-HERRMANN
| 662 | PC38
| 663 | NODE01071
| 664 | BPT-TS-WRK-002
| 665 | M-PC
| 666 | PC-ERPENSTEIN
| 667 | PC-BIRGITWEBER
| 668 | PC-VAUPEL-WIN7
| 669 | WSZ240630
| 670 | HPZ240NDZ
| 671 | HPZ240NF9
| 672 | BBA-F-PC-TIETJR
| 673 | P558-RIEMANN
| 674 | CON-MOC-WIN7-01
| 675 | PC-20190086-1
| 676 | pc347
| 677 | RIG-01
| 678 | PC-W8-32
| 679 | NE-PC6
| 680 | MM4-PC
| 681 | EDVMAYER150601P
| 682 | DESKTOP-JK20LGU
| 683 | HAL-PC-83
| 684 | HAL-PC-85
| 685 | HAL-PC-73
| 686 | HAL-PC-92
| 687 | DUSLT5CG8327LTZ
| 688 | PC-Richter
| 689 | RUNGGALDIER
| 690 | PC-23a
| 691 | GM0039799
| 692 | PC0145
| 693 | NB0035
| 694 | PC0012
| 695 | PC0103
| 696 | PC0112
| 697 | PC0140
| 698 | NB0021
| 699 | RE248
| 700 | PC-LESCHHORN
| 701 | PC-WEGE
| 702 | PC-KK-22
| 703 | PC-CAD5
| 704 | PC11
| 705 | pc346
| 706 | CM720-LIEGAU
| 707 | POLARSTERN
| 708 | KUENZEL
| 709 | BUSCH-PC
| 710 | PC12
| 711 | Workstation
| 712 | INGSK00
| 713 | UWE5-PC
| 714 | GH-PC
| 715 | PC-Batke
| 716 | PC-Klostermann
| 717 | BS-161
| 718 | PC-W10-KL09
| 719 | ZMI-DBRUGGER
| 720 | ZMI-ASCHMITT
| 721 | SCHMERBACH-NEU
| 722 | User PC
| 723 | NO_11
| 724 | SCHOENBORN-PC
| 725 | PCM2015008
| 726 | PC-01924
| 727 | W10-TESTDIET
| 728 | PC-01924
| 729 | PC-01985
| 730 | DE0000373
| 731 | PC-BIN
| 732 | PC-SMK
| 733 | PC-FE
| 734 | PC-AL
| 735 | PC-STO
| 736 | PC-FRI
| 737 | PC-DU
| 738 | PC-RN
| 739 | PC-HEB
| 740 | TOSHIBA-C70
| 741 | WEI-PC20160412B
| 742 | WEI-PC20160412E
| 743 | WEI-PC20150922
| 744 | EDV-700219
| 745 | PC-WEISE
| 746 | VOOS-ARTUR
| 747 | PEGASUS
| 748 | PC-W10-KL09
| 749 | PC-W10-JSM
| 750 | ec467
| 751 | HAL-NB20170901
| 752 | voss-w10-ap
| 753 | 96Y6BV2
| 754 | S-AUG-BEYER2
| 755 | OK-eng-Büro
| 756 | Nutzer-PC
| 757 | LAPTOP-0K27HOFQ
| 758 | M-SEETHALER
| 759 | FUE1
760
| 761 | AP-006
| 762 | AP-BAUER
| 763 | MKLOTZKE
| 764 | ICS-4
| 765 | GM0039711
| 766 | DE0000922
| 767 | GM0040293
| 768 | DE0000348
| 769 | buero2-PC
| 770 | RE275
| 771 | BPR-B-WRK037
| 772 | WORK-19004
| 773 | HFR-LAPTOP3
| 774 | SXH
| 775 | EXR
| 776 | KSIC-358W10B64.KSIC.local
| 777 | KSIC-348W10B64.KSIC.local
| 778 | KSIC-345W10B64.KSIC.local
| 779 | EDV-110805
| 780 | CZC840867J
| 781 | ec14
| 782 | ZHANG10-PC
| 783 | W10-Gruber
| 784 | DE-657-7493-532
| 785 | DE-657-7493-534
| 786 | DE-657-7493-531
| 787 | DE-657-7458-272
| 788 | DE-657-7440-428
| 789 | DE-657-7453-081
| 790 | DE-657-7481-401
| 791 | win7-11-1
| 792 | BPR-M-WRK-006
| 793 | NB16
| 794 | NB-JGUCKENHAN19
| 795 | HAL-PC-93
| 796 | Pollmann-P53
| 797 | Pollmann-PC
| 798 | BIT-102
| 799 | SPEF-18-20609
| 800 | TJN-Z240
| 801 | ADR-Z240
| 802 | PKH-Z2-G4-2019
| 803 | PVN-Z2-G4-2019
| 804 | SEILERPC
| 805 | PC-WIENEKE
| 806 | PC-DUNKELBERG
| 807 | gr-kup
| 808 | WERNER-PC
| 809 | ec125
| 810 | M0155PC001
| 811 | PC-Stud1
| 812 | WVWS07
| 813 | NBKOEPPLJ
| 814 | PCW10SAUNIER
| 815 | PCW10MAZIERS
| 816 | PC-02012
| 817 | SKuenne-PC
| 818 | C2
| 819 | C14
| 820 | MUC-030
| 821 | ANDREASC-PC64
| 822 | AndreasG-10
| 823 | ARCHIV-PC64
| 824 | SPF-19-1D005
| 825 | WIN7-33
| 826 | PC119
| 827 | HT124-W7-TKUKLA
| 828 | PCHP705-01
| 829 | HT137-W7-SOBERS
| 830 | HEIDE-LT
| 831 | HFRMOBIL2
| 832 | CZC80987ML
| 833 | WKS06
| 834 | NB04
| 835 | CELSIUS-FK19
| 836 | PCD0238
| 837 | switz-PC
| 838 | EC1711619D
| 839 | W10-X64-053
| 840 | FTS-YLNF035844
| 841 | pc-mulflur-20
| 842 | PCWIN8107
| 843 | SIPC11
| 844 | PC-GEORG-RAMPF
| 845 | AEgerer-SF
| 846 | PCM2017003
| 847 | EDV-700140
| 848 | DESKTOP-V8PBT0K
| 849 | HTC27246
| 850 | HTC27710
| 851 | STATIK-03
| 852 | O380A
| 853 | O5050B
| 854 | HAN-CADPC04
| 855 | PC-FDEWES17
| 856 | BPR-M-NTB-008
| 857 | M-HOLLEGGER
| 858 | M-WELSCH
| 859 | HFR2020-09
| 860 | DESKTOP-MELT061
| 861 | PAVAO
| 862 | DESKTOP-66V63R6
| 863 | jakaz
| 864 | matjazb
| 865 | BEWK-7
| 866 | DESKTOP-60C39JO
| 867 | Platz8
| 868 | Heldrung
| 869 | PC-SIN
| 870 | PC-W10-KL08
| 871 | KNUT1
| 872 | PC29
| 873 | pci
| 874 | PC-29413
| 875 | DP-020M-BG
| 876 | DESKTOP-75TBD1H
| 877 | DESKTOP-DMDJECP
| 878 | DESKTOP-1A9CU72
| 879 | KARLIKOWSKI-PC
| 880 | BIRGITWEBER-W10
| 881 | PC-33
| 882 | IBG-1
| 883 | EBWEW1007
| 884 | cosenza
| 885 | EBWEW1009
| 886 | PCM2019013
| 887 | WFS061
| 888 | Konferenzraum
| 889 | PC-LIFKA
| 890 | Weber
| 891 | PCM0048
| 892 | PC065521
| 893 | PC065508
| 894 | PC066353
| 895 | PC065511
| 896 | NB14
897
898
899
900
Achtung: Ab 900 Usern muss ganz oben Formel angepasst werden

## Ausdruck_2-reihig (hidden)
| Planer |  |  |  |  | Telefon
| Bearbeiter |  |  |  |  | Mobil
| Projektbez. |  |  |  |  | Fax
| Projekt Nr. |  |  |  |  | Email
| Lastfall |  |  |  |  | Datum | 2020-09-28
Projekt- und Montage-Übersicht
Geometrie
Randbereich in Kappenlängsrichtung jeweils 6 m vor Übergangskonstruktion (ÜKO)
Bauvorhaben |  |  |  |  | Kappenverankerung
Instandsetzung Kappe
Tragwerk (Überbau)
| Betongüte |  | C 35/45; gerissen
| Randabstand cT |  | 1200 | [mm]
| Drehpunktabstand d |  | 10 | [mm]
| Abstand längs sx,Mittelbereich |  | 500 | [mm]
| Abstand längs sx,Randbereich |  | 550 | [mm]
| Reihenabstand s1 |  | 260 | [mm]
| Bauteildicke Tragwerk HT |  | 200 | [mm]
| Verankerungslänge hT,ef |  | 140 | [mm]
| Bohrloch-Ø do |  | 28 | [mm]
Bedingung HT ≥ hT,ef + 2 * do nicht erfüllt.
Kappe
| Betongüte |  | C 25/30 (LP); gerissen
| Rohdichte ρ |  | 1600 [kg/m3]
| Kappenbreite b |  | ≤ 1,70 | [m]
| Randabstand cK |  | 300 | [mm]
| Kopfbolzenart |  | Sechskantmutter M24
| Betondeckung Kopfb. cnom |  | 50 | [mm]
| Kappenhöhe HK |  | 145 | [mm]
| Verankerungslänge hK,ef |  | 76 | [mm]
| Gewindehöhe hK,Gew |  | 95 | [mm] | projektspez. HCC-Art.-Set: HIT-C-R M24x243
Dichtungsschicht |  |  |  |  | mit Stauscheibe HIW-SD
| Bitumen-Schweißbahn einlagig + Schutzlage |  |  |  | und Sechskantmutter M24
| Dicke |  | 8 | [mm] | zzgl. Injektionsmörtel HIT-RE 500
| HILTI Design-Tool Kappenverankerung 8.3 |  |  |  | Version gültig bis 30.04.2021
Einwirkungen
Direkte Einwirkungen:
Anprall Fahrzeugrückhaltesystem
| Moment MSd,y,direkt : |  |  |  | 16.4 | [kNm/m]
| Querkraft VSd,y, direkt : |  |  |  | 90.6 | [kN/m]
Indirekte Einwirkungen: (Aus numerischen Berechnungen auf Basis Änderung konstanter Temperaturanteil aus Klima, konstantem Temperaturunterschied zwischen verschiedenen Bauteilen sowie Kriechen und Schwinden in Abhängigkeit von Kappenlänge, -querschnitt, Kappenausführung, Dübelanzahl und -steifigkeit; Prof. Dr. U. Freundt, Gutachten zur Befestigung von Brückenkappen mittels Hilti Kappenverankerung HCC, Weimar 30.7.2015)
| Mitte: VSd,y,indirekt : |  |  |  | 12 | [kN/HCC]
| Rand: VSd,x/y,indirekt : |  |  |  | 12 | [kN/HCC]
Resultierende Einwirkungen / HCC
Mittelbereich
|  | Tragwerk | Kappe |  | Tragwerk | Kappe
|  | HCC-Reihe 1 |  |  | HCC-Reihe 2
| NSd | 4.2779 | 4.2779 |  | 3.3433 | 3.3433
| VSd,y,Stahl | 27.1941 | 27.1941 |  | 27.1941 | 27.1941
| VSd,y,Beton | 54.3882 | 27.1941 |  | 27.1941 | 54.3882
Randbereich (6m vor ÜKO)
|  | Tragwerk | Kappe |  | Tragwerk | Kappe
|  | HCC-Reihe 1 [kN] |  |  | HCC-Reihe 2 [kN]
| NSd | 4.7057 | 4.7057 |  | 3.6776 | 3.6776
| VSd,x/y,Stahl | 29.9213 | 29.9213 |  | 29.9213 | 29.9213
| VSd,x/y,Beton | 59.8425 | 29.9213 |  | 29.9213 | 59.8425
Widerstände / HCC
Mittelbereich
|  | Tragwerk | Kappe |  | Tragwerk | Kappe
|  | HCC-Reihe 1 |  |  | HCC-Reihe 2
| NRd,s | 132.0856 | 132.0856 |  | 132.0856 | 132.0856
| NRd,c | 53.9733 | 34.2022 |  | 53.9733 | 34.2022
| NRd,p | 59.2462 | 84.75 |  | 59.2462 | 84.75
| VRd,s | 30.4705 | 30.4705 |  | 30.4705 | 30.6933
| VRd,c/cp | 134.9333 | - |  | 134.9333 | -
| Interaktion | 80.9779 | 84.796 |  | 79.5347 | 81.9787
Verankerung Mittelbereich zulässig
Randbereich (6m vor ÜKO)
|  | Überbau | Kappe |  | Überbau | Kappe
|  | HCC-Reihe 1 |  |  | HCC-Reihe 2
| NRd,s | 132.0856 | 132.0856 |  | 132.0856 | 132.0856
| NRd,c | 53.9733 | 34.2022 |  | 53.9733 | 34.2022
| NRd,p | 59.2462 | 84.75 |  | 59.2462 | 84.75
| VRd,s | 30.3685 | 30.3685 |  | 30.6136 | 30.6136
| VRd,c/cp | 134.9333 | - |  | 134.9333 | -
| Interaktion | 89.3717 | 93.5716 |  | 87.1268 | 90.4091
Verankerung Randbereich zulässig
Zugkraftübertragung Kappe → Tragwerk (Überbau): Kappenverankerung HCC
Querkraftübertragung Kappe → Tragwerk (Überbau): Kappenverankerung HCC
Verwendbarkeits- und Anwendbarkeitsnachweise / Prüfungen
1. Dübelsystem HIT-RE 500 nach ETA-16/0143 2. Dichtheitsprüfungen nach RVS 15.04.12; Bericht Nr. 103/16 und 105/16 der Bautechnischen Versuchsanstalt an der HTL Rankweil 3. Dichtheitsprüfung nach Anforderungen der ABD Südbayern unter dynamischer Querkraft- Einwirkung; Bericht Nr. 149/16 der Bautechnischen Versuchsanstalt an der HTL Rankweil
Mittelbereich Tragwerk (Überbau) HCC-Reihe 1
Zugkraft-Einwirkung
Stahlversagen
|  | NRk,s | 247 | [kN] | Charakt. Zugtragfähigkeit lt. ETA
|  | γMs | 1.87 | [-] | Teilsicherheitsbeiwert lt. ETA
|  | NRd,s | 132.0856 | [kN] | Bemessungswert des Widerstandes
|  | NSd,Mitte | 4.2779 | [kN] | Bemessungswert der Einwirkung
|  | bN,s | 0.032388 | [-] | Ausnutzungsgrad
Kombiniertes Versagen Herausziehen / Betonausbruch
|  | N0Rk,p | 84.446 | [kN] | Charakt. Zugtragfähigkeit lt. ETA
|  | scr,Np | 420 | [mm] | Charakt. Achsabstand DIN EN 1992-4
|  | A0p,N | 176400 | [mm²] | DIN EN 1992-4
|  | Ap,N | 142800 | [mm²] | DIN EN 1992-4
|  | ψs,Np | 1 | [-] | DIN EN 1992-4
|  | ψre,N | 1 | [-] | DIN EN 1992-4
|  | ψc, C30/37 | 1.04 | [-] | Erhöhungsfaktoren lt. ETA
|  | ψc, C40/50 | 1.07 | [-] | Erhöhungsfaktoren lt. ETA
|  | ψc, C50/60 | 1.09 | [-] | Erhöhungsfaktoren lt. ETA
|  | γMp | 1.2 | [-] | DIN EN 1992-4
|  | NRd,p | 59.2462 | [kN] | Bemessungswert des Widerstandes
|  | NSd,Mitte | 4.2779 | [kN] | Bemessungswert der Einwirkung
|  | bN,p | 0.072206 | [-] | Ausnutzungsgrad
Betonausbruch
|  | N0Rk,c | 80.0075 | [kN] | DIN EN 1992-4
|  | A0c,N | 176400 | [mm²] | DIN EN 1992-4
|  | Ac,N | 142800 | [mm²] | DIN EN 1992-4
|  | ys,N | 1 | [-] | DIN EN 1992-4
|  | yre,N | 1 | [-] | DIN EN 1992-4
|  | yec,N | 1 | [-] | DIN EN 1992-4
|  | NRk,c | 64.768 | [kN] | DIN EN 1992-4
|  | γMc | 1.2 | [-] | DIN EN 1992-4
|  | NRd,c | 53.9733 | [kN] | Bemessungswert des Widerstandes
|  | NSd,Mitte | 4.2779 | [kN] | Bemessungswert der Einwirkung
|  | bN,c | 0.07926 | [-] | Ausnutzungsgrad
Querkraft-Einwirkung
Stahlversagen mit Hebelarm
|  | MRk,s | 760.5433 | [Nm] | Charakt. Quertragfähigkeit lt. ETA
|  | γMs | 1.56 | [-] | Teilsicherheitsbeiwert lt. ETA
|  | VRd,s | 30.4705 | [kN] | Bemessungswert des Widerstandes
|  | VSd,Mitte | 27.1941 | [kN] | Bemessungswert der Einwirkung
|  | bV,s | 0.89247 | [-] | Ausnutzungsgrad
Betonausbruch auf der lastabgewandten Seite
|  | k | 2.5 | [-] | Faktor lt. ETA
|  | VRk,cp | 161.92 | [kN] | DIN EN 1992-4
|  | γMc | 1.2 | [-] | DIN EN 1992-4
|  | VRd,cp | 134.9333 | [kN] | Bemessungswert des Widerstandes
|  | VSd,Mitte | 54.3882 | [kN] | Bemessungswert der Einwirkung
|  | bV,cp | 0.40307 | [-] | Ausnutzungsgrad
Betonkantenbruch
|  | α | 0.034157 | [-] | DIN EN 1992-4
|  | β | 0.045731 | [-] | DIN EN 1992-4
|  | V0Rk,c | 662.39 | [kN] | DIN EN 1992-4
|  | A0c,V | 6480000 | [mm²] | DIN EN 1992-4
|  | Ac,V | 720000 | [mm²] | DIN EN 1992-4
|  | ψh,V | 3 | [-] | DIN EN 1992-4
|  | ψre,V | 1.2 | [-] | DIN EN 1992-4
|  | VRk,c | 264.956 | [kN] | DIN EN 1992-4
|  | γMc | 1.2 | [-] | DIN EN 1992-4
|  | VRd,c | 220.7967 | [kN] | Bemessungswert des Widerstandes
|  | VSd,Mitte | 54.3882 | [kN] | Bemessungswert der Einwirkung
|  | bV,c | 0.24633 | [-] | Ausnutzungsgrad
Kombinierter Ausnutzungsgrad Zugkraft- und Querkraft-Einwirkung
|  | bN | 0.07926 | [-] | Ausnutzungsgrad Zugkraft-Einwirkung
|  | bV | 0.89247 | [-] | Ausnutzungsgrad Querkraft-Einwirkung
|  | bN/V | 0.80978 | [-] | DIN EN 1992-4
Mittelbereich Kappe HCC-Reihe 1
Zugkraft-Einwirkung
Stahlversagen
|  | NRk,s | 247 | [kN] | Charakt. Zugtragfähigkeit DIN EN 1992-4
|  | γMs | 1.87 | [-] | Teilsicherheitsbeiwert lt. ETA
|  | NRd,s | 132.0856 | [kN] | Bemessungswert des Widerstandes
|  | NSd,Mitte | 4.2779 | [kN] | Bemessungswert der Einwirkung
|  | bN,s | 0.032388 | [-] | Ausnutzungsgrad
Herausziehen
|  | AMutter | 565 | [mm²] | Kopfbolzenfläche
|  | yred,LWC | 1 | [-] | Abminderung Leichtbeton
|  | NRk,p | 101.7 | [kN] | DIN EN 1992-4
|  | γMp | 1.2 | [-] | DIN EN 1992-4
|  | NRd,p | 84.75 | [kN] | Bemessungswert des Widerstandes
|  | NSd,Mitte | 4.2779 | [kN] | Bemessungswert der Einwirkung
|  | bN,p | 0.050477 | [-] | Ausnutzungsgrad
Betonausbruch
|  | N0Rk,c | 30.8461 | [kN] | DIN EN 1992-4
|  | A0c,N | 51984 | [mm²] | DIN EN 1992-4
|  | Ac,N | 69168 | [mm²] | DIN EN 1992-4
|  | k | 8.5 | [-] | DIN EN 1992-4
|  | ys,N | 1 | [-] | DIN EN 1992-4
|  | yre,N | 1 | [-] | DIN EN 1992-4
|  | yec,N | 1 | [-] | DIN EN 1992-4
|  | yucr,N | 1 | [-] | DIN EN 1992-4
|  | yred,LWC | 1 | [-] | Abminderung Leichtbeton
|  | NRk,c | 41.0427 | [kN] | DIN EN 1992-4
|  | γMc | 1.2 | [-] | DIN EN 1992-4
|  | NRd,c | 34.2022 | [kN] | Bemessungswert des Widerstandes
|  | NSd,Mitte | 4.2779 | [kN] | Bemessungswert der Einwirkung
|  | bN,c | 0.12508 | [-] | Ausnutzungsgrad
Querkraft-Einwirkung
Stahlversagen mit Hebelarm
|  | MRk,s | 760.5433 | [Nm] | Charakt. Quertragfähigkeit lt. DIN EN 1992-4
|  | γMs | 1.56 | [-] | Teilsicherheitsbeiwert lt. ETA
|  | VRd,s | 30.4705 | [kN] | Bemessungswert des Widerstandes
|  | VSd,Mitte | 27.1941 | [kN] | Bemessungswert der Einwirkung
|  | bV,s | 0.89247 | [-] | Ausnutzungsgrad
Betonausbruch auf der lastabgewandten Seite
|  | k | 2 | [-] | DIN EN 1992-4
|  | VRk,cp | 82.0853 | [kN] | DIN EN 1992-4
|  | γMc | 1.2 | [-] | DIN EN 1992-4
|  | VRd,cp | 68.4044 | [kN] | Bemessungswert des Widerstandes
|  | VSd,Mitte | 27.1941 | [kN] | Bemessungswert der Einwirkung
|  | bV,cp | 0.39755 | [-] | Ausnutzungsgrad
Kombinierter Ausnutzungsgrad Zugkraft- und Querkraft-Einwirkung
|  | bN | 0.12508 | [-] | Ausnutzungsgrad Zugkraft-Eiwirkung
|  | bV | 0.89247 | [-] | Ausnutzungsgrad Querkraft-Einwirkung
|  | bN/V | 0.84796 | [-] | DIN EN 1992-4
Mittelbereich Tragwerk (Überbau) HCC-Reihe 2
Zugkraft-Einwirkung
Stahlversagen
|  | NRk,s | 247 | [kN] | Charakt. Zugtragfähigkeit lt. ETA
|  | γMs | 1.87 | [-] | Teilsicherheitsbeiwert lt. ETA
|  | NRd,s | 132.0856 | [kN] | Bemessungswert des Widerstandes
|  | NSd,Mitte | 3.3433 | [kN] | Bemessungswert der Einwirkung
|  | bN,s | 0.025311 | [-] | Ausnutzungsgrad
Kombiniertes Versagen Herausziehen / Betonausbruch
|  | N0Rk,p | 84.446 | [kN] | Charakteristische Zugtragfähigkeit lt. DIN EN 1992-4
|  | scr,Np | 420 | [mm] | Charakt. Achsabstand DIN EN 1992-4
|  | A0p,N | 176400 | [mm²] | Fläche lt. DIN EN 1992-4
|  | Ap,N | 142800 | [mm²] | Fläche lt. DIN EN 1992-4
|  | ψs,Np | 1 | [-] | DIN EN 1992-4
|  | ψre,N | 1 | [-] | DIN EN 1992-4
|  | ψc, C30/37 | 1.04 | [-] | Erhöhungsfaktoren lt. ETA
|  | ψc, C40/50 | 1.07 | [-] | Erhöhungsfaktoren lt. ETA
|  | ψc, C50/60 | 1.09 | [-] | Erhöhungsfaktoren lt. ETA
|  | γMp | 1.2 | [-] | DIN EN 1992-4
|  | NRd,p | 59.2462 | [kN] | Bemessungswert des Widerstandes
|  | NSd,Mitte | 3.3433 | [kN] | Bemessungswert der Einwirkung
|  | bN,p | 0.05643 | [-] | Ausnutzungsgrad
Betonausbruch
|  | N0Rk,c | 80.0075 | [kN] | DIN EN 1992-4
|  | A0c,N | 176400 | [mm²] | DIN EN 1992-4
|  | Ac,N | 142800 | [mm²] | DIN EN 1992-4
|  | ys,N | 1 | [-] | DIN EN 1992-4
|  | yre,N | 1 | [-] | DIN EN 1992-4
|  | yec,N | 1 | [-] | DIN EN 1992-4
|  | NRk,c | 64.768 | [kN] | DIN EN 1992-4
|  | γMc | 1.2 | [-] | DIN EN 1992-4
|  | NRd,c | 53.9733 | [kN] | Bemessungswert des Widerstandes
|  | NSd,Mitte | 3.3433 | [kN] | Bemessungswert der Einwirkung
|  | bN,c | 0.061943 | [-] | Ausnutzungsgrad
Querkraft-Einwirkung
Stahlversagen mit Hebelarm
|  | MRk,s | 760.5433 | [Nm] | Charakt. Quertragfähigkeit lt. ETA
|  | γMs | 1.56 | [-] | Teilsicherheitsbeiwert lt. ETA
|  | VRd,s | 30.4705 | [kN] | Bemessungswert des Widerstandes
|  | VSd,Mitte | 27.1941 | [kN] | Bemessungswert der Einwirkung
|  | bV,s | 0.89247 | [-] | Ausnutzungsgrad
Betonausbruch auf der lastabgewandten Seite
|  | k | 2.5 | [-] | Faktor
|  | VRk,cp | 161.92 | [kN] | DIN EN 1992-4
|  | γMc | 1.2 | [-] | DIN EN 1992-4
|  | VRd,cp | 134.9333 | [kN] | Bemessungswert des Widerstandes
|  | VSd,Mitte | 27.1941 | [kN] | Bemessungswert der Einwirkung
|  | bV,cp | 0.20154 | [-] | Ausnutzungsgrad
Betonkantenbruch
|  | α | 0.038592 | [-] | DIN EN 1992-4
|  | β | 0.048019 | [-] | DIN EN 1992-4
|  | V0Rk,c | 471.0513 | [kN] | DIN EN 1992-4
|  | A0c,V | 3976200 | [mm²] | DIN EN 1992-4
|  | Ac,V | 564000 | [mm²] | DIN EN 1992-4
|  | ψh,V | 2.6552 | [-] | DIN EN 1992-4
|  | ψre,V | 1.2 | [-] | DIN EN 1992-4
|  | VRk,c | 212.8898 | [kN] | DIN EN 1992-4
|  | γMc | 1.2 | [-] | DIN EN 1992-4
|  | VRd,c | 177.4082 | [kN] | Bemessungswert des Widerstandes
|  | VSd,Mitte | 27.1941 | [kN] | Bemessungswert der Einwirkung
|  | bV,c | 0.15329 | [-] | Ausnutzungsgrad
Kombinierter Ausnutzungsgrad Zugkraft- und Querkraft-Einwirkung
|  | bN | 0.061943 | [-] | Ausnutzungsgrad Zugkraft-Einwirkung
|  | bV | 0.89247 | [-] | Ausnutzungsgrad Querkraft-Einwirkung
|  | bN/V | 0.79535 | [-] | DIN EN 1992-4
Mittelbereich Kappe HCC-Reihe 2
Zugkraft-Einwirkung
Stahlversagen
|  | NRk,s | 247 | [kN] | Charakt. Zugtragfähigkeit lt. ETA
|  | γMs | 1.87 | [-] | Teilsicherheitsbeiwert lt. ETA
|  | NRd,s | 132.0856 | [kN] | Bemessungswert des Widerstandes
|  | NSd,Mitte | 3.3433 | [kN] | Bemessungswert der Einwirkung
|  | bN,s | 0.025311 | [-] | Ausnutzungsgrad
Herausziehen
|  | AMutter | 565 | [mm²] | Kopfbolzenfläche
|  | yred,LWC | 1 | [-] | Abminderung Leichtbeton
|  | NRk,p | 101.7 | [kN] | DIN EN 1992-4
|  | γMp | 1.2 | [-] | DIN EN 1992-4
|  | NRd,p | 84.75 | [kN] | Bemessungswert des Widerstandes
|  | NSd,Mitte | 3.3433 | [kN] | Bemessungswert der Einwirkung
|  | bN,p | 0.039449 | [-] | Ausnutzungsgrad
Betonausbruch
|  | N0Rk,c | 30.8461 | [kN] | DIN EN 1992-4
|  | A0c,N | 51984 | [mm²] | DIN EN 1992-4
|  | Ac,N | 69168 | [mm²] | DIN EN 1992-4
|  | k | 8.5 | [-] | DIN EN 1992-4
|  | ys,N | 1 | [-] | DIN EN 1992-4
|  | yre,N | 1 | [-] | DIN EN 1992-4
|  | yec,N | 1 | [-] | DIN EN 1992-4
|  | yucr,N | 1 | [-] | DIN EN 1992-4
|  | yred,LWC | 1 | [-] | Abminderung Leichtbeton
|  | NRk,c | 41.0427 | [kN] | DIN EN 1992-4
|  | γMc | 1.2 | [-] | DIN EN 1992-4
|  | NRd,c | 34.2022 | [kN] | Bemessungswert des Widerstandes
|  | NSd,Mitte | 3.3433 | [kN] | Bemessungswert der Einwirkung
|  | bN,c | 0.09775 | [-] | Ausnutzungsgrad
Querkraft-Einwirkung
Stahlversagen mit Hebelarm
|  | MRk,s | 766.1052 | [Nm] | Charakt. Quertragfähigkeit lt. DIN EN 1992-4
|  | γMs | 1.56 | [-] | Teilsicherheitsbeiwert lt. ETA
|  | VRd,s | 30.6933 | [kN] | Bemessungswert des Widerstandes
|  | VSd,Mitte | 27.1941 | [kN] | Bemessungswert der Einwirkung
|  | bV,s | 0.88599 | [-] | Ausnutzungsgrad
Betonausbruch auf der lastabgewandten Seite
|  | k | 2 | [-] | DIN EN 1992-4
|  | VRk,cp | 82.0853 | [kN] | DIN EN 1992-4
|  | γMc | 1.2 | [-] | DIN EN 1992-4
|  | VRd,cp | 68.4044 | [kN] | Bemessungswert des Widerstandes
|  | VSd,Mitte | 54.3882 | [kN] | Bemessungswert der Einwirkung
|  | bV,cp | 0.7951 | [-] | Ausnutzungsgrad
Kombinierter Ausnutzungsgrad Zugkraft- und Querkraft-Einwirkung Mittelbereich
|  | bN | 0.09775 | [-] | Ausnutzungsgrad Zugkraft-Einwirkung
|  | bV | 0.88599 | [-] | Ausnutzungsgrad Querkraft-Einwirkung
|  | bN/V | 0.81979 | [-] | DIN EN 1992-4
Randbereich Tragwerk (Überbau) HCC-Reihe 1
Zugkraft-Einwirkung
Stahlversagen
|  | NRk,s | 247 | [kN] | Charakt. Zugtragfähigkeit lt. ETA
|  | γMs | 1.87 | [-] | Teilsicherheitsbeiwert lt. ETA
|  | NRd,s | 132.0856 | [kN] | Bemessungswert des Widerstandes
|  | NSd, Rand | 4.7057 | [kN] | Bemessungswert der Einwirkung
|  | bN,s | 0.035626 | [-] | Ausnutzungsgrad
Kombiniertes Versagen Herausziehen / Betonausbruch
|  | N0Rk,p | 84.446 | [kN] | Charakt. Zugtragfähigkeit lt. ETA
|  | scr,Np | 420 | [mm] | Charakt. Achsabstand DIN EN 1992-4
|  | A0p,N | 176400 | [mm²] | Fläche lt. DIN EN 1992-4
|  | Ap,N | 142800 | [mm²] | Fläche lt. DIN EN 1992-4
|  | ψs,Np | 1 | [-] | DIN EN 1992-4
|  | ψre,N | 1 | [-] | DIN EN 1992-4
|  | ψc, C30/37 | 1.04 | [-] | Erhöhungsfaktoren lt. ETA
|  | ψc, C40/50 | 1.07 | [-] | Erhöhungsfaktoren lt. ETA
|  | ψc, C50/60 | 1.09 | [-] | Erhöhungsfaktoren lt. ETA
|  | γMp | 1.2 | [-] | DIN EN 1992-4
|  | NRd,p | 59.2462 | [kN] | Bemessungswert des Widerstandes
|  | NSd,Rand | 4.7057 | [kN] | Bemessungswert der Einwirkung
|  | bN,p | 0.079427 | [-] | Ausnutzungsgrad
Betonausbruch
|  | N0Rk,c | 80.0075 | [kN] | DIN EN 1992-4
|  | A0c,N | 176400 | [mm²] | DIN EN 1992-4
|  | Ac,N | 142800 | [mm²] | DIN EN 1992-4
|  | ys,N | 1 | [-] | DIN EN 1992-4
|  | yre,N | 1 | [-] | DIN EN 1992-4
|  | yec,N | 1 | [-] | DIN EN 1992-4
|  | NRk,c | 64.768 | [kN] | DIN EN 1992-4
|  | γMc | 1.2 | [-] | DIN EN 1992-4
|  | NRd,c | 53.9733 | [kN] | Bemessungswert des Widerstandes
|  | NSd,Rand | 4.7057 | [kN] | Bemessungswert der Einwirkung
|  | bN,c | 0.087186 | [-] | Ausnutzungsgrad
Querkraft-Einwirkung
Stahlversagen mit Hebelarm
|  | MRk,s | 757.9976 | [Nm] | Charakt. Quertragfähigkeit lt. ETA
|  | γMs | 1.56 | [-] | Teilsicherheitsbeiwert lt. ETA
|  | VRd,s | 30.3685 | [kN] | Bemessungswert des Widerstandes
|  | VSd,Rand | 29.9213 | [kN] | Bemessungswert der Einwirkung
|  | bV,s | 0.98527 | [-] | Ausnutzungsgrad
Betonausbruch auf der lastabgewandten Seite
|  | k | 2.5 | [-] | Faktor
|  | VRk,cp | 161.92 | [kN] | DIN EN 1992-4
|  | γMc | 1.2 | [-] | DIN EN 1992-4
|  | VRd,cp | 134.9333 | [kN] | Bemessungswert des Widerstandes
|  | VSd,Rand | 29.9213 | [kN] | Bemessungswert der Einwirkung
|  | bV,cp | 0.22175 | [-] | Ausnutzungsgrad
Betonkantenbruch
|  | α | 0.034157 | [-] | DIN EN 1992-4
|  | β | 0.045731 | [-] | DIN EN 1992-4
|  | V0Rk,c | 662.39 | [kN] | DIN EN 1992-4
|  | A0c,V | 6480000 | [mm²] | DIN EN 1992-4
|  | Ac,V | 720000 | [mm²] | DIN EN 1992-4
|  | ψh,V | 3 | [-] | DIN EN 1992-4
|  | ψre,V | 1.2 | [-] | DIN EN 1992-4
|  | VRk,c | 264.956 | [kN] | DIN EN 1992-4
|  | γMc | 1.2 | [-] | DIN EN 1992-4
|  | VRd,c | 220.7967 | [kN] | Bemessungswert des Widerstandes
|  | VSd,Rand | 59.8425 | [kN] | Bemessungswert der Einwirkung
|  | bV,c | 0.27103 | [-] | Ausnutzungsgrad
Kombinierter Ausnutzungsgrad Zugkraft- und Querkraft-Einwirkung Randbereich
|  | bN | 0.087186 | [-] | Ausnutzungsgrad Zugkraft-Einwirkung
|  | bV | 0.98527 | [-] | Ausnutzungsgrad Querkraft-Einwirkung
|  | bN/V | 0.89372 | [-] | DIN EN 1992-4
Randbereich Kappe HCC-Reihe 1
Zugkraft-Einwirkung
Stahlversagen
|  | NRk,s | 247 | [kN] | Charakt. Zugtragfähigkeit lt. ETA
|  | γMs | 1.87 | [-] | Teilsicherheitsbeiwert lt. ETA
|  | NRd,s | 132.0856 | [kN] | Bemessungswert des Widerstandes
|  | NSd,Rand | 4.7057 | [kN] | Bemessungswert der Einwirkung
|  | bN,s | 0.035626 | [-] | Ausnutzungsgrad
Herausziehen
|  | AMutter | 565 | [mm²] | Kopfbolzenfläche
|  | yred,LWC | 1 | [-] | Abminderung Leichtbeton
|  | NRk,p | 101.7 | [kN] | DIN EN 1992-4
|  | γMp | 1.2 | [-] | DIN EN 1992-4
|  | NRd,p | 84.75 | [kN] | Bemessungswert des Widerstandes
|  | NSd,Rand | 4.7057 | [kN] | Bemessungswert der Einwirkung
|  | bN,p | 0.055525 | [-] | Ausnutzungsgrad
Betonausbruch
|  | N0Rk,c | 30.8461 | [kN] | DIN EN 1992-4
|  | A0c,N | 51984 | [mm²] | DIN EN 1992-4
|  | Ac,N | 69168 | [mm²] | DIN EN 1992-4
|  | k | 8.5 | [-] | DIN EN 1992-4
|  | ys,N | 1 | [-] | DIN EN 1992-4
|  | yre,N | 1 | [-] | DIN EN 1992-4
|  | yec,N | 1 | [-] | DIN EN 1992-4
|  | yucr,N | 1 | [-] | DIN EN 1992-4
|  | yred,LWC | 1 | [-] | Abminderung Leichtbeton
|  | NRk,c | 41.0427 | [kN] | DIN EN 1992-4
|  | γMc | 1.2 | [-] | DIN EN 1992-4
|  | NRd,c | 34.2022 | [kN] | Bemessungswert des Widerstandes
|  | NSd,Rand | 4.7057 | [kN] | Bemessungswert der Einwirkung
|  | bN,c | 0.13759 | [-] | Ausnutzungsgrad
Querkraft-Einwirkung
Stahlversagen mit Hebelarm
|  | MRk,s | 757.9976 | [Nm] | Charakt. Quertragfähigkeit lt. ETA
|  | γMs | 1.56 | [-] | Teilsicherheitsbeiwert lt. ETA
|  | VRd,s | 30.3685 | [kN] | Bemessungswert des Widerstandes
|  | VSd,Rand | 29.9213 | [kN] | Bemessungswert der Einwirkung
|  | bV,s | 0.98527 | [-] | Ausnutzungsgrad
Betonausbruch auf der lastabgewandten Seite
|  | k | 2 | [-] | DIN EN 1992-4
|  | VRk,cp | 82.0853 | [kN] | DIN EN 1992-4
|  | γMc | 1.2 | [-] | DIN EN 1992-4
|  | VRd,cp | 68.4044 | [kN] | Bemessungswert des Widerstandes
|  | VSd,Rand | 29.9213 | [kN] | Bemessungswert der Einwirkung
|  | bV,cp | 0.43742 | [-] | Ausnutzungsgrad
Kombinierter Ausnutzungrad Zugkraft- und Querkraft-Einwirkung
|  | bN | 0.13759 | [-] | Ausnutzungsgrad Zugkraft-Einwirkung
|  | bV | 0.98527 | [-] | Ausnutzungsgrad Querkraft-Einwirkung
|  | bN/V | 0.93572 | [-] | DIN EN 1992-4
Randbereich Tragwerk (Überbau) HCC-Reihe 2
Zugkraft-Einwirkung
Stahlversagen
|  | NRk,s | 247 | [kN] | Charakt. Zugtragfähigkeit lt. ETA
|  | γMs | 1.87 | [-] | Teilsicherheitsbeiwert lt. ETA
|  | NRd,s | 132.0856 | [kN] | Bemessungswert des Widerstandes
|  | NSd,Rand | 3.6776 | [kN] | Bemessungswert der Einwirkung
|  | bN,s | 0.027843 | [-] | Ausnutzungsgrad
Kombiniertes Versagen Herausziehen / Betonausbruch
|  | N0Rk,p | 84.446 | [kN] | Charakteristische Zugtragfähigkeit lt. Zulassung
|  | scr,Np | 420 | [mm] | Charakt. Achsabstand DIN EN 1992-4
|  | A0p,N | 176400 | [mm²] | Fläche lt. DIN EN 1992-4
|  | Ap,N | 142800 | [mm²] | Fläche lt. DIN EN 1992-4
|  | ψs,Np | 1 | [-] | DIN EN 1992-4
|  | ψre,N | 1 | [-] | DIN EN 1992-4
|  | ψc, C30/37 | 1.04 | [-] | Erhöhungsfaktoren lt. ETA
|  | ψc, C40/50 | 1.07 | [-] | Erhöhungsfaktoren lt. ETA
|  | ψc, C50/60 | 1.09 | [-] | Erhöhungsfaktoren lt. ETA
|  | γMp | 1.2 | [-] | DIN EN 1992-4
|  | NRd,p | 59.2462 | [kN] | Bemessungswert des Widerstandes
|  | NSd,Rand | 3.6776 | [kN] | Bemessungswert der Einwirkung
|  | bN,p | 0.062073 | [-] | Ausnutzungsgrad
Betonausbruch
|  | N0Rk,c | 80.0075 | [kN] | DIN EN 1992-4
|  | A0c,N | 176400 | [mm²] | DIN EN 1992-4
|  | Ac,N | 142800 | [mm²] | DIN EN 1992-4
|  | ys,N | 1 | [-] | DIN EN 1992-4
|  | yre,N | 1 | [-] | DIN EN 1992-4
|  | yec,N | 1 | [-] | DIN EN 1992-4
|  | NRk,c | 64.768 | [kN] | DIN EN 1992-4
|  | γMc | 1.2 | [-] | DIN EN 1992-4
|  | NRd,c | 53.9733 | [kN] | Bemessungswert des Widerstandes
|  | NSd,Rand | 3.6776 | [kN] | Bemessungswert der Einwirkung
|  | bN,c | 0.068137 | [-] | Ausnutzungsgrad
Querkraft-Einwirkung
Stahlversagen mit Hebelarm
|  | MRk,s | 764.1158 | [Nm] | Charakt. Quertragfähigkeit lt. ETA
|  | γMs | 1.56 | [-] | Teilsicherheitsbeiwert lt. ETA
|  | VRd,s | 30.6136 | [kN] | Bemessungswert des Widerstandes
|  | VSd,Rand | 29.9213 | [kN] | Bemessungswert der Einwirkung
|  | bV,s | 0.97738 | [-] | Ausnutzungsgrad
Betonausbruch auf der lastabgewandten Seite
|  | k | 2.5 | [-] | Faktor
|  | VRk,cp | 161.92 | [kN] | DIN EN 1992-4
|  | γMc | 1.2 | [-] | DIN EN 1992-4
|  | VRd,cp | 134.9333 | [kN] | Bemessungswert des Widerstandes
|  | VSd,Rand | 29.9213 | [kN] | Bemessungswert der Einwirkung
|  | bV,cp | 0.22175 | [-] | Ausnutzungsgrad
Betonkantenbruch
|  | α | 0.038592 | [-] | DIN EN 1992-4
|  | β | 0.048019 | [-] | DIN EN 1992-4
|  | V0Rk,c | 471.0513 | [kN] | DIN EN 1992-4
|  | A0c,V | 3976200 | [mm²] | DIN EN 1992-4
|  | Ac,V | 564000 | [mm²] | DIN EN 1992-4
|  | ψh,V | 2.6552 | [-] | DIN EN 1992-4
|  | ψre,V | 1.2 | [-] | DIN EN 1992-4
|  | VRk,c | 212.8898 | [kN] | DIN EN 1992-4
|  | γMc | 1.2 | [-] | DIN EN 1992-4
|  | VRd,c | 177.4082 | [kN] | Bemessungswert des Widerstandes
|  | VSd,Rand | 29.9213 | [kN] | Bemessungswert der Einwirkung
|  | bV,c | 0.16866 | [-] | Ausnutzungsgrad
Kombinierter Ausnutzungsgrad Zugkraft- und Querkraft-Einwirkung Randbereich
|  | bN | 0.068137 | [-] | Ausnutzungsgrad Zugkraft-Einwirkung
|  | bV | 0.97738 | [-] | Ausnutzungsgrad Querkraft-Einwirkung
|  | bN/V | 0.87127 | [-] | DIN EN 1992-4
Randbereich Kappe HCC-Reihe 2
Zugkraft-Einwirkung
Stahlversagen
|  | NRk,s | 247 | [kN] | Charakt. Zugtragfähigkeit lt. ETA
|  | γMs | 1.87 | [-] | Teilsicherheitsbeiwert lt. ETA
|  | NRd,s | 132.0856 | [kN] | Bemessungswert des Widerstandes
|  | NSd,Rand | 3.6776 | [kN] | Bemessungswert der Einwirkung
|  | bN,s | 0.027843 | [-] | Ausnutzungsgrad
Herausziehen
|  | AMutter | 565 | [mm²] | Kopfbolzenfläche
|  | yred,LWC | 1 | [-] | Abminderung Leichtbeton
|  | NRk,p | 101.7 | [kN] | DIN EN 1992-4
|  | γMp | 1.2 | [-] | DIN EN 1992-4
|  | NRd,p | 84.75 | [kN] | Bemessungswert des Widerstandes
|  | NSd,Rand | 3.6776 | [kN] | Bemessungswert der Einwirkung
|  | bN,p | 0.043393 | [-] | Ausnutzungsgrad
Betonausbruch
|  | N0Rk,c | 30.8461 | [kN] | DIN EN 1992-4
|  | A0c,N | 51984 | [mm²] | DIN EN 1992-4
|  | Ac,N | 69168 | [mm²] | DIN EN 1992-4
|  | k | 8.5 | [-] | DIN EN 1992-4
|  | ys,N | 1 | [-] | DIN EN 1992-4
|  | yre,N | 1 | [-] | DIN EN 1992-4
|  | yec,N | 1 | [-] | DIN EN 1992-4
|  | yucr,N | 1 | [-] | DIN EN 1992-4
|  | yred,LWC | 1 | [-] | Abminderung Leichtbeton
|  | NRk,c | 41.0427 | [kN] | DIN EN 1992-4
|  | γMc | 1.2 | [-] | DIN EN 1992-4
|  | NRd,c | 34.2022 | [kN] | Bemessungswert des Widerstandes
|  | NSd,Rand | 3.6776 | [kN] | Bemessungswert der Einwirkung
|  | bN,c | 0.10753 | [-] | Ausnutzungsgrad
Querkraft-Einwirkung
Stahlversagen mit Hebelarm
|  | MRk,s | 764.1158 | [Nm] | Charakt. Quertragfähigkeit lt. ETA
|  | γMs | 1.56 | [-] | Teilsicherheitsbeiwert lt. ETA
|  | VRd,s | 30.6136 | [kN] | Bemessungswert des Widerstandes
|  | VSd,Rand | 29.9213 | [kN] | Bemessungswert der Einwirkung
|  | bV,s | 0.97738 | [-] | Ausnutzungsgrad
Betonausbruch auf der lastabgewandten Seite
|  | k | 2 | [-] | DIN EN 1992-4
|  | VRk,cp | 82.0853 | [kN] | DIN EN 1992-4
|  | γMc | 1.2 | [-] | DIN EN 1992-4
|  | VRd,cp | 68.4044 | [kN] | Bemessungswert des Widerstandes
|  | VSd,Rand | 29.9213 | [kN] | Bemessungswert der Einwirkung
|  | bV,cp | 0.43742 | [-] | Ausnutzungsgrad
Kombinierter Ausnutzungsgrad Zugkraft- und Querkraft-Einwirkung Randbereich
|  | bN | 0.10753 | [-] | Ausnutzungsgrad Zugkraft-Einwirkung
|  | bV | 0.97738 | [-] | Ausnutzungsgrad Querkraft-Einwirkung
|  | bN/V | 0.90409 | [-] | DIN EN 1992-4

## Ausdruck_1-reihig (hidden)
| Planer |  |  |  |  | Telefon
| Bearbeiter |  |  |  |  | Mobil
| Projektbez. |  |  |  |  | Fax
| Projekt Nr. |  |  |  |  | Email
| Lastfall |  |  |  |  | Datum | 2020-09-28
Projekt- und Montage-Übersicht
Geometrie
Randbereich in Kappenlängsrichtung jeweils 6 m vor Übergangskonstruktion (ÜKO)
Bauvorhaben |  |  |  |  | Kappenverankerung
Instandsetzung Kappe
Tragwerk (Überbau)
| Betongüte |  | C 35/45; gerissen
| Randabstand cT |  | 1200 | [mm]
| Drehpunktabstand d |  | 10 | [mm]
| Abstand längs sx,Mitte |  | 500 | [mm]
| Abstand längs sx,Randbereich |  | 550 | [mm]
| Bauteildicke Tragwerk HT |  | 200 | [mm]
| Verankerungslänge hT,ef |  | 140 | [mm]
| Bohrloch-Ø do |  | 28 | [mm]
Bedingung HT ≥ hT,ef + 2 * do nicht erfüllt.
Kappe
| Betongüte |  | C 25/30 (LP); gerissen
| Rohdichte ρ |  | 1600 [kg/m3]
| Kappenbreite b |  | ≤ 1,70 | [m]
| Randabstand cK |  | 300 | [mm]
| Kopfbolzenart |  | Sechskantmutter M24
| Betondeckung Kopfb. cnom |  | 50 | [mm]
| Kappenhöhe HK |  | 145 | [mm]
| Verankerungslänge hK,ef |  | 76 | [mm]
| Gewindehöhe hK,Gew |  | 95 | [mm] | projektspez. HCC-Art.-Set: HIT-C-R M24x243
Dichtungsschicht |  |  |  |  | mit Stauscheibe HIW-SD
| Bitumen-Schweißbahn einlagig + Schutzlage |  |  |  | und Sechskantmutter M24
| Dicke |  | 8 | [mm] | zzgl. Injektionsmörtel HIT-RE 500
| HILTI Design-Tool Kappenverankerung 8.3 |  |  |  | Version gültig bis 30.04.2021
Einwirkungen
Direkte Einwirkungen:
Anprall Fahrzeugrückhaltesystem
| Moment MSd,y,direkt : |  |  |  | 16.4 | [kNm/m]
| Querkraft VSd,y, direkt : |  |  |  | 90.6 | [kN/m]
Indirekte Einwirkungen: (Aus numerischen Berechnungen auf Basis Änderung konstanter Temperaturanteil aus Klima, konstantem Temperaturunterschied zwischen verschiedenen Bauteilen sowie Kriechen und Schwinden in Abhängigkeit von Kappenlänge, -querschnitt, Kappenausführung, Dübelanzahl und -steifigkeit; Prof. Dr. U. Freundt, Gutachten zur Befestigung von Brückenkappen mittels Hilti Kappenverankerung HCC, Weimar 30.7.2015)
| Mitte: VSd,y,indirekt : |  |  |  | 12 | [kN/HCC]
| Rand: VSd,x/y,indirekt : |  |  |  | 12 | [kN/HCC]
Resultierende Einwirkungen / HCC
Mittelbereich
|  | Tragwerk | Kappe
HCC-Reihe 1
| NSd | 4.2779 | 4.2779
| VSd,y,Stahl | 27.1941 | 27.1941
| VSd,y,Beton | 54.3882 | 27.1941
Randbereich (6m vor ÜKO)
|  | Tragwerk | Kappe
HCC-Reihe 1 [kN]
| NSd | 4.7057 | 4.7057
| VSd,x/y,Stahl | 29.9213 | 29.9213
| VSd,x/y,Beton | 59.8425 | 29.9213
Widerstände / HCC
Mittelbereich
|  | Tragwerk | Kappe
HCC-Reihe 1
| NRd,s | 132.0856 | 132.0856
| NRd,c | 53.9733 | 34.2022
| NRd,p | 59.2462 | 84.75
| VRd,s | 30.4705 | 30.4705
| VRd,c/cp | 134.9333 | -
| Interaktion | 80.9779 | 84.796
Verankerung Mittelbereich zulässig
Randbereich (6m vor ÜKO)
|  | Tragwerk | Kappe
HCC-Reihe 1
| NRd,s | 132.0856 | 132.0856
| NRd,c | 53.9733 | 34.2022
| NRd,p | 59.2462 | 84.75
| VRd,s | 30.3685 | 30.3685
| VRd,c/cp | 134.9333 | -
| Interaktion | 89.3717 | 93.5716
Verankerung Randbereich zulässig
Zugkraftübertragung Kappe → Tragwerk (Überbau): Kappenverankerung HCC
Querkraftübertragung Kappe → Tragwerk (Überbau): Kappenverankerung HCC
Verwendbarkeits- und Anwendbarkeitsnachweise / Prüfungen
1. Dübelsystem HIT-RE 500 nach ETA-16/0143 2. Dichtheitsprüfungen nach RVS 15.04.12; Bericht Nr. 103/16 und 105/16 der Bautechnischen Versuchsanstalt an der HTL Rankweil 3. Dichtheitsprüfung nach Anforderungen der ABD Südbayern unter dynamischer Querkraft- Einwirkung; Bericht Nr. 149/16 der Bautechnischen Versuchsanstalt an der HTL Rankweil
Mittelbereich Tragwerk (Überbau)
Zugkraft-Einwirkung
Stahlversagen
|  | NRk,s | 247 | [kN] | Charakt. Zugtragfähigkeit lt. ETA
|  | γMs | 1.87 | [-] | Teilsicherheitsbeiwert lt. ETA
|  | NRd,s | 132.0856 | [kN] | Bemessungswert des Widerstandes
|  | NSd,Mitte | 4.2779 | [kN] | Bemessungswert der Einwirkung
|  | bN,s | 0.032388 | [-] | Ausnutzungsgrad
Kombiniertes Versagen Herausziehen / Betonausbruch
|  | N0Rk,p | 84.446 | [kN] | Charakt. Zugtragfähigkeit lt. ETA
|  | scr,Np | 420 | [mm] | Charakt. Achsabstand
|  | A0p,N | 176400 | [mm²] | Fläche lt. DIN EN 1992-4
|  | Ap,N | 142800 | [mm²] | Fläche lt. DIN EN 1992-4
|  | ψs,Np | 1 | [-] | DIN EN 1992-4
|  | ψre,N | 1 | [-] | DIN EN 1992-4
|  | ψc, C30/37 | 1.04 | [-] | Erhöhungsfaktoren lt. ETA
|  | ψc, C40/50 | 1.07 | [-] | Erhöhungsfaktoren lt. ETA
|  | ψc, C50/60 | 1.09 | [-] | Erhöhungsfaktoren lt. ETA
|  | γMp | 1.2 | [-] | DIN EN 1992-4
|  | NRd,p | 59.2462 | [kN] | Bemessungswert des Widerstandes
|  | NSd,Mitte | 4.2779 | [kN] | Bemessungswert der Einwirkung
|  | bN,p | 0.072206 | [-] | Ausnutzungsgrad
Betonausbruch
|  | N0Rk,c | 80.0075 | [kN] | DIN EN 1992-4
|  | A0c,N | 176400 | [mm²] | DIN EN 1992-4
|  | Ac,N | 142800 | [mm²] | DIN EN 1992-4
|  | ys,N | 1 | [-] | DIN EN 1992-4
|  | yre,N | 1 | [-] | DIN EN 1992-4
|  | yec,N | 1 | [-] | DIN EN 1992-4
|  | NRk,c | 64.768 | [kN] | DIN EN 1992-4
|  | γMc | 1.2 | [-] | DIN EN 1992-4
|  | NRd,c | 53.9733 | [kN] | Bemessungswert des Widerstandes
|  | NSd,Mitte | 4.2779 | [kN] | Bemessungswert der Einwirkung
|  | bN,c | 0.07926 | [-] | Ausnutzungsgrad
Querkraft-Einwirkung
Stahlversagen mit Hebelarm
|  | MRk,s | 760.5433 | [Nm] | Charakt. Quertragfähigkeit lt. ETA
|  | γMs | 1.56 | [-] | Teilsicherheitsbeiwert lt. ETA
|  | VRd,s | 30.4705 | [kN] | Bemessungswert des Widerstandes
|  | VSd,Mitte | 27.1941 | [kN] | Bemessungswert der Einwirkung
|  | bV,s | 0.89247 | [-] | Ausnutzungsgrad
Betonausbruch auf der lastabgewandten Seite
|  | k | 2.5 | [-] | Faktor lt. ETA
|  | VRk,cp | 161.92 | [kN] | DIN EN 1992-4
|  | γMc | 1.2 | [-] | DIN EN 1992-4
|  | VRd,cp | 134.9333 | [kN] | Bemessungswert des Widerstandes
|  | VSd,Mitte | 54.3882 | [kN] | Bemessungswert der Einwirkung
|  | bV,cp | 0.40307 | [-] | Ausnutzungsgrad
Betonkantenbruch
|  | α | 0.034157 | [-] | DIN EN 1992-4
|  | β | 0.045731 | [-] | DIN EN 1992-4
|  | V0Rk,c | 662.39 | [kN] | DIN EN 1992-4
|  | A0c,V | 6480000 | [mm²] | DIN EN 1992-4
|  | Ac,V | 720000 | [mm²] | DIN EN 1992-4
|  | ψh,V | 3 | [-] | DIN EN 1992-4
|  | ψre,V | 1.2 | [-] | DIN EN 1992-4
|  | VRk,c | 264.956 | [kN] | DIN EN 1992-4
|  | γMc | 1.2 | [-] | DIN EN 1992-4
|  | VRd,c | 220.7967 | [kN] | Bemessungswert des Widerstandes
|  | VSd,Mitte | 54.3882 | [kN] | Bemessungswert der Einwirkung
|  | bV,c | 0.24633 | [-] | Ausnutzungsgrad
Kombinierter Ausnutzungsgrad Zugkraft- und Querkraft-Einwirkung Mittelbereich
|  | bN | 0.07926 | [-] | Ausnutzungsgrad Zugkraft-Einwirkung
|  | bV | 0.89247 | [-] | Ausnutzungsgrad Querkraft-Einwirkung
|  | bN/V | 0.80978 | [-] | DIN EN 1992-4
Mittelbereich Kappe
Zugkraft-Einwirkung
Stahlversagen
|  | NRk,s | 247 | [kN] | Charakt. Zugtragfähigkeit lt. DIN EN 1992-4
|  | γMs | 1.87 | [-] | Teilsicherheitsbeiwert lt. ETA
|  | NRd,s | 132.0856 | [kN] | Bemessungswert des Widerstandes
|  | NSd,Mitte | 4.2779 | [kN] | Bemessungswert der Einwirkung
|  | bN,s | 0.032388 | [-] | Ausnutzungsgrad
Herausziehen
|  | AMutter | 565 | [mm²] | Kopfbolzenfläche
|  | yred,LWC | 1 | [-] | Abminderung Leichtbeton
|  | NRk,p | 101.7 | [kN] | DIN EN 1992-4
|  | γMp | 1.2 | [-] | DIN EN 1992-4
|  | NRd,p | 84.75 | [kN] | Bemessungswert des Widerstandes
|  | NSd,Mitte | 4.2779 | [kN] | Bemessungswert der Einwirkung
|  | bN,p | 0.050477 | [-] | Ausnutzungsgrad
Betonausbruch
|  | N0Rk,c | 30.8461 | [kN] | DIN EN 1992-4
|  | A0c,N | 51984 | [mm²] | DIN EN 1992-4
|  | Ac,N | 69168 | [mm²] | DIN EN 1992-4
|  | k | 8.5 | [-] | DIN EN 1992-4
|  | ys,N | 1 | [-] | DIN EN 1992-4
|  | yre,N | 1 | [-] | DIN EN 1992-4
|  | yec,N | 1 | [-] | DIN EN 1992-4
|  | yucr,N | 1 | [-] | DIN EN 1992-4
|  | yred,LWC | 1 | [-] | Abminderung Leichtbeton
|  | NRk,c | 41.0427 | [kN] | DIN EN 1992-4
|  | γMc | 1.2 | [-] | DIN EN 1992-4
|  | NRd,c | 34.2022 | [kN] | Bemessungswert des Widerstandes
|  | NSd,Mitte | 4.2779 | [kN] | Bemessungswert der Einwirkung
|  | bN,c | 0.12508 | [-] | Ausnutzungsgrad
Querkraft-Einwirkung
Stahlversagen mit Hebelarm
|  | MRk,s | 760.5433 | [Nm] | Charakt. Quertragfähigkeit lt. DIN EN 1992-4
|  | γMs | 1.56 | [-] | Teilsicherheitsbeiwert lt. ETA
|  | VRd,s | 30.4705 | [kN] | Bemessungswert des Widerstandes
|  | VSd,Mitte | 27.1941 | [kN] | Bemessungswert der Einwirkung
|  | bV,s | 0.89247 | [-] | Ausnutzungsgrad
Betonausbruch auf der lastabgewandten Seite
|  | k | 2 | [-] | DIN EN 1992-4
|  | VRk,cp | 82.0853 | [kN] | DIN EN 1992-4
|  | γMc | 1.2 | [-] | DIN EN 1992-4
|  | VRd,cp | 68.4044 | [kN] | Bemessungswert des Widerstandes
|  | VSd | 27.1941 | [kN] | Bemessungswert der Einwirkung
|  | bV,cp | 0.39755 | [-] | Ausnutzungsgrad
Kombinierter Ausnutzungsgrad Zugkraft- und Querkraft-Einwirkung Mittelbereich
|  | bN | 0.12508 | [-] | Ausnutzungsgrad Zugkraft-Einwirkung
|  | bV | 0.89247 | [-] | Ausnutzungsgrad Querkraft-Einwirkung
|  | bN/V | 0.84796 | [-] | DIN EN 1992-4
Randbereich Tragwerk (Überbau)
Zugkraft-Einwirkung
Stahlversagen
|  | NRk,s | 247 | [kN] | Charakt. Zugtragfähigkeit lt. ETA
|  | γMs | 1.87 | [-] | Teilsicherheitsbeiwert lt. ETA
|  | NRd,s | 132.0856 | [kN] | Bemessungswert des Widerstandes
|  | NSd,Rand | 4.7057 | [kN] | Bemessungswert der Einwirkung
|  | bN,s | 0.035626 | [-] | Ausnutzungsgrad
Kombiniertes Versagen Herausziehen / Betonausbruch
|  | N0Rk,p | 84.446 | [kN] | Charakt. Zugtragfähigkeit lt. ETA
|  | scr,Np | 420 | [mm] | Charakt. Achsabstand
|  | A0p,N | 176400 | [mm²] | DIN EN 1992-4
|  | Ap,N | 142800 | [mm²] | DIN EN 1992-4
|  | ψs,Np | 1 | [-] | DIN EN 1992-4
|  | ψre,N | 1 | [-] | DIN EN 1992-4
|  | ψc, C30/37 | 1.04 | [-] | Erhöhungsfaktoren lt. ETA
|  | ψc, C40/50 | 1.07 | [-] | Erhöhungsfaktoren lt. ETA
|  | ψc, C50/60 | 1.09 | [-] | Erhöhungsfaktoren lt. ETA
|  | γMp | 1.2 | [-] | DIN EN 1992-4
|  | NRd,p | 59.2462 | [kN] | Bemessungswert des Widerstandes
|  | NSd,Rand | 4.7057 | [kN] | Bemessungswert der Einwirkung
|  | bN,p | 0.079427 | [-] | Ausnutzungsgrad
Betonausbruch
|  | N0Rk,c | 80.0075 | [kN] | DIN EN 1992-4
|  | A0c,N | 176400 | [mm²] | DIN EN 1992-4
|  | Ac,N | 142800 | [mm²] | DIN EN 1992-4
|  | ys,N | 1 | [-] | DIN EN 1992-4
|  | yre,N | 1 | [-] | DIN EN 1992-4
|  | yec,N | 1 | [-] | DIN EN 1992-4
|  | NRk,c | 64.768 | [kN] | DIN EN 1992-4
|  | γMc | 1.2 | [-] | DIN EN 1992-4
|  | NRd,c | 53.9733 | [kN] | Bemessungswert des Widerstandes
|  | NSd,Rand | 4.7057 | [kN] | Bemessungswert der Einwirkung
|  | bN,c | 0.087186 | [-] | Ausnutzungsgrad
Querkraft-Einwirkung
Stahlversagen mit Hebelarm
|  | MRk,s | 757.9976 | [Nm] | Charakt. Quertragfähigkeit lt. ETA
|  | γMs | 1.56 | [-] | Teilsicherheitsbeiwert lt. ETA
|  | VRd,s | 30.3685 | [kN] | Bemessungswert des Widerstandes
|  | VSd | 29.9213 | [kN] | Bemessungswert der Einwirkung
|  | bV,s | 0.98527 | [-] | Ausnutzungsgrad
Betonausbruch auf der lastabgewandten Seite
|  | k | 2.5 | [-] | Faktor lt. ETA
|  | VRk,cp | 161.92 | [kN] | DIN EN 1992-4
|  | γMc | 1.2 | [-] | DIN EN 1992-4
|  | VRd,cp | 134.9333 | [kN] | Bemessungswert des Widerstandes
|  | VSd,Rand | 29.9213 | [kN] | Bemessungswert der Einwirkung
|  | bV,cp | 0.22175 | [-] | Ausnutzungsgrad
Betonkantenbruch
|  | α | 0.034157 | [-] | DIN EN 1992-4
|  | β | 0.045731 | [-] | DIN EN 1992-4
|  | V0Rk,c | 662.39 | [kN] | DIN EN 1992-4
|  | A0c,V | 6480000 | [mm²] | DIN EN 1992-4
|  | Ac,V | 720000 | [mm²] | DIN EN 1992-4
|  | ψh,V | 3 | [-] | DIN EN 1992-4
|  | ψre,V | 1.2 | [-] | DIN EN 1992-4
|  | VRk,c | 264.956 | [kN] | DIN EN 1992-4
|  | γMc | 1.2 | [-] | DIN EN 1992-4
|  | VRd,c | 220.7967 | [kN] | Bemessungswert des Widerstandes
|  | VSd,Mitte | 59.8425 | [kN] | Bemessungswert der Einwirkung
|  | bV,c | 0.27103 | [-] | Ausnutzungsgrad
Kombinierter Ausnutzungsgrad Zugkraft- und Querkraft-Einwirkung Randbereich
|  | bN | 0.087186 | [-] | Ausnutzungsgrad Zugkraft-Einwirkung
|  | bV | 0.98527 | [-] | Ausnutzungsgrad Querkraft-Einwirkung
|  | bN/V | 0.89372 | [-] | DIN EN 1992-4
Randbereich Kappe
Zugkraft-Einwirkung
Stahlversagen
|  | NRk,s | 247 | [kN] | Charakt. Zugtragfähigkeit
|  | γMs | 1.87 | [-] | Teilsicherheitsbeiwert
|  | NRd,s | 132.0856 | [kN] | Bemessungswert des Widerstandes
|  | NSd,Rand | 4.7057 | [kN] | Bemessungswert der Einwirkung
|  | bN,s | 0.035626 | [-] | Ausnutzungsgrad
Herausziehen
|  | AMutter | 565 | [mm²] | Kopfbolzenfläche
|  | yred,LWC | 1 | [-] | Abminderung Leichtbeton
|  | NRk,p | 101.7 | [kN] | DIN EN 1992-4
|  | γMp | 1.2 | [-] | DIN EN 1992-4
|  | NRd,p | 84.75 | [kN] | Bemessungswert des Widerstandes
|  | NSd,Rand | 4.7057 | [kN] | Bemessungswert der Einwirkung
|  | bN,p | 0.055525 | [-] | Ausnutzungsgrad
Betonausbruch
|  | N0Rk,c | 30.8461 | [kN] | DIN EN 1992-4
|  | A0c,N | 51984 | [mm²] | DIN EN 1992-4
|  | Ac,N | 69168 | [mm²] | DIN EN 1992-4
|  | k | 8.5 | [-] | DIN EN 1992-4
|  | ys,N | 1 | [-] | DIN EN 1992-4
|  | yre,N | 1 | [-] | DIN EN 1992-4
|  | yec,N | 1 | [-] | DIN EN 1992-4
|  | yucr,N | 1 | [-] | DIN EN 1992-4
|  | yred,LWC | 1 | [-] | Abminderung Leichtbeton
|  | NRk,c | 41.0427 | [kN] | DIN EN 1992-4
|  | γMc | 1.2 | [-] | DIN EN 1992-4
|  | NRd,c | 34.2022 | [kN] | Bemessungswert des Widerstandes
|  | NSd,Rand | 4.7057 | [kN] | Bemessungswert der Einwirkung
|  | bN,c | 0.13759 | [-] | Ausnutzungsgrad
Querkraft-Einwirkung
Stahlversagen mit Hebelarm
|  | MRk,s | 757.9976 | [Nm] | Charakt. Quertragfähigkeit
|  | γMs | 1.56 | [-] | Teilsicherheitsbeiwert lt. ETA
|  | VRd,s | 30.3685 | [kN] | Bemessungswert des Widerstandes
|  | VSd,Rand | 29.9213 | [kN] | Bemessungswert der Einwirkung
|  | bV,s | 0.98527 | [-] | Ausnutzungsgrad
Betonausbruch auf der lastabgewandten Seite
|  | k | 2 | [-] | DIN EN 1992-4
|  | VRk,cp | 82.0853 | [kN] | DIN EN 1992-4
|  | γMc | 1.2 | [-] | DIN EN 1992-4
|  | VRd,cp | 68.4044 | [kN] | Bemessungswert des Widerstandes
|  | VSd,Rand | 29.9213 | [kN] | Bemessungswert der Einwirkung
|  | bV,cp | 0.43742 | [-] | Ausnutzungsgrad
Kombinierter Ausnutzungsgrad Zugkraft- und Querkraft-Einwirkung Randbereich
|  | bN | 0.13759 | [-] | Ausnutzungsgrad Zugkraft-Einwirkung
|  | bV | 0.98527 | [-] | Ausnutzungsgrad Querkraft-Einwirkung
|  | bN/V | 0.93572 | [-] | DIN EN 1992-4

## Ausdruck_2-reihig+Bew.,Schw. (hidden)
| Planer |  |  |  |  | Telefon
| Bearbeiter |  |  |  |  | Mobil
| Projektbez. |  |  |  |  | Fax
| Projekt Nr. |  |  |  |  | Email
| Lastfall |  |  |  |  | Datum | 2020-09-28
Projekt- und Montageübersicht
Geometrie
Randbereich in Kappenlängsrichtung jeweils 6 m vor Übergangskonstruktion (ÜKO)
Bauvorhaben |  |  |  |  | Kappenverankerung
Instandsetzung Kappe
Tragwerk (Überbau)
| Betongüte |  | C 35/45; gerissen
| Randabstand cT |  | 1200 | [mm]
| Drehpunktabstand d |  | 10 | [mm]
| Abstand längs sx,Mittelbereich |  | 500 | [mm]
| Abstand längs sx,Randbereich |  | 550 | [mm]
| Reihenabstand s1 |  | 260 | [mm]
| Bauteildicke Tragwerk HT |  | 200 | [mm]
| Verankerungslänge hT,ef |  | 140 | [mm]
| Bohrloch-Ø do |  | 28 | [mm]
Bedingung HT ≥ hT,ef + 2 * do nicht erfüllt.
Kappe
| Betongüte |  | C 25/30 (LP); gerissen
| Rohdichte ρ |  | 1600 [kg/m3]
| Kappenbreite b |  | ≤ 1,70 | [m]
| Randabstand cK |  | 300 | [mm]
| Kopfbolzenart |  | Sechskantmutter M24
| Betondeckung Kopfb. cnom |  | 50 | [mm]
| Kappenhöhe HK |  | 145 | [mm]
| Verankerungslänge hK,ef |  | 76 | [mm]
| Gewindehöhe hK,Gew |  | 95 | [mm] | projektspez. HCC-Art.-Set: HIT-C-R M24x243
Dichtungsschicht |  |  |  |  | mit Stauscheibe HIW-SD
| Bitumen-Schweißbahn einlagig + Schutzlage |  |  |  | und Sechskantmutter M24
| Dicke |  | 8 | [mm] | zzgl. Injektionsmörtel HIT-RE 500
| HILTI Design-Tool Kappenverankerung 8.3 |  |  |  | Version gültig bis 30.04.2021
Einwirkungen
Direkte Einwirkungen:
Anprall Fahrzeugrückhaltesystem
| Moment MSd,y,direkt : |  |  |  | 16.4 | [kNm/m]
| Querkraft VSd,y, direkt : |  |  |  | 90.6 | [kN/m]
Indirekte Einwirkungen: (Aus numerischen Berechnungen auf Basis Änderung konstanter Temperaturanteil aus Klima, konstantem Temperaturunterschied zwischen verschiedenen Bauteilen sowie Kriechen und Schwinden in Abhängigkeit von Kappenlänge, -querschnitt, Kappenausführung, Dübelanzahl und -steifigkeit; Prof. Dr. U. Freundt, Gutachten zur Befestigung von Brückenkappen mittels Hilti Kappenverankerung HCC, Weimar 30.7.2015)
| Mitte: VSd,y,indirekt : |  |  |  | 12 | [kN/HCC]
| Rand: VSd,x/y,indirekt : |  |  |  | 12 | [kN/HCC]
Resultierende Einwirkungen / HCC
Mittelbereich
|  | Tragwerk | Kappe |  | Tragwerk | Kappe
|  | HCC-Reihe 1 |  |  | HCC-Reihe 2
| NSd | 4.2779 | 4.2779 |  | 3.3433 | 3.3433
| VSd,y,Stahl | 27.1941 | 27.1941 |  | 27.1941 | 27.1941
| VSd,y,Beton | 54.3882 | 27.1941 |  | 27.1941 | 54.3882
Randbereich (6m vor ÜKO)
|  | Tragwerk | Kappe |  | Tragwerk | Kappe
|  | HCC-Reihe 1 [kN] |  |  | HCC-Reihe 2 [kN]
| NSd | 4.7057 | 4.7057 |  | 3.6776 | 3.6776
| VSd,x/y,Stahl | 29.9213 | 29.9213 |  | 29.9213 | 29.9213
| VSd,x/y,Beton | 59.8425 | 29.9213 |  | 29.9213 | 59.8425
Widerstände / HCC
Mittelbereich
|  | Tragwerk | Kappe |  | Tragwerk | Kappe
|  | HCC-Reihe 1 |  |  | HCC-Reihe 2
| NRd,s | 132.0856 | 132.0856 |  | 132.0856 | 132.0856
| NRd,c | 53.9733 | 34.2022 |  | 53.9733 | 34.2022
| NRd,p | 59.2462 | 84.75 |  | 59.2462 | 84.75
| VRd,s | 30.4705 | 30.4705 |  | 30.4705 | 30.6933
| VRd,c/cp | 134.9333 | - |  | 134.9333 | -
| Interaktion | 80.9779 | 84.796 |  | 79.5347 | 81.9787
Verankerung Mittelbereich zulässig
Randbereich (6m vor ÜKO)
|  | Tragwerk | Kappe |  | Tragwerk | Kappe
|  | HCC-Reihe 1 |  |  | HCC-Reihe 2
| NRd,s | 132.0856 | 132.0856 |  | 132.0856 | 132.0856
| NRd,c | 53.9733 | 34.2022 |  | 53.9733 | 34.2022
| NRd,p | 59.2462 | 84.75 |  | 59.2462 | 84.75
| VRd,s | 30.3685 | 30.3685 |  | 30.6136 | 30.6136
| VRd,c/cp | 134.9333 | - |  | 134.9333 | -
| Interaktion | 89.3717 | 93.5716 |  | 87.1268 | 90.4091
Verankerung Randbereich zulässig
Zugkraftübertragung Kappe → Tragwerk (Überbau): Kappenverankerung HCC
Querkraftübertragung Kappe → Tragwerk (Überbau): Kappenverankerung HCC
Verwendbarkeits- und Anwendbarkeitsnachweise / Prüfungen
1. Dübelsystem HIT-RE 500 nach ETA-16/0143 2. Dichtheitsprüfungen nach RVS 15.04.12; Bericht Nr. 103/16 und 105/16 der Bautechnischen Versuchsanstalt an der HTL Rankweil 3. Dichtheitsprüfung nach Anforderungen der ABD Südbayern unter dynamischer Querkraft- Einwirkung; Bericht Nr. 149/16 der Bautechnischen Versuchsanstalt an der HTL Rankweil
Mittelbereich Tragwerk (Überbau) HCC-Reihe 1
Zugkraft-Einwirkung
Stahlversagen
|  | NRk,s | 247 | [kN] | Charakt. Zugtragfähigkeit lt. ETA
|  | γMs | 1.87 | [-] | Teilsicherheitsbeiwert lt. ETA
|  | NRd,s | 132.0856 | [kN] | Bemessungswert des Widerstandes
|  | NSd,Mitte | 4.2779 | [kN] | Bemessungswert der Einwirkung
|  | bN,s | 0.032388 | [-] | Ausnutzungsgrad
Kombiniertes Versagen Herausziehen / Betonausbruch
|  | N0Rk,p | 84.446 | [kN] | Charakt. Zugtragfähigkeit lt. ETA
|  | scr,Np | 420 | [mm] | Charakt. Achsabstand DIN EN 1992-4
|  | A0p,N | 176400 | [mm²] | Fläche lt. DIN EN 1992-4
|  | Ap,N | 142800 | [mm²] | Fläche lt. DIN EN 1992-4
|  | ψs,Np | 1 | [-] | DIN EN 1992-4
|  | ψre,N | 1 | [-] | DIN EN 1992-4
|  | ψc, C30/37 | 1.04 | [-] | Erhöhungsfaktoren lt. ETA
|  | ψc, C40/50 | 1.07 | [-] | Erhöhungsfaktoren lt. ETA
|  | ψc, C50/60 | 1.09 | [-] | Erhöhungsfaktoren lt. ETA
|  | γMp | 1.2 | [-] | DIN EN 1992-4
|  | NRd,p | 59.2462 | [kN] | Bemessungswert des Widerstandes
|  | NSd,Mitte | 4.2779 | [kN] | Bemessungswert der Einwirkung
|  | bN,p | 0.072206 | [-] | Ausnutzungsgrad
Betonausbruch
|  | N0Rk,c | 80.0075 | [kN] | DIN EN 1992-4
|  | A0c,N | 176400 | [mm²] | DIN EN 1992-4
|  | Ac,N | 142800 | [mm²] | DIN EN 1992-4
|  | ys,N | 1 | [-] | DIN EN 1992-4
|  | yre,N | 1 | [-] | DIN EN 1992-4
|  | yec,N | 1 | [-] | DIN EN 1992-4
|  | NRk,c | 64.768 | [kN] | DIN EN 1992-4
|  | γMc | 1.2 | [-] | DIN EN 1992-4
|  | NRd,c | 53.9733 | [kN] | Bemessungswert des Widerstandes
|  | NSd,Mitte | 4.2779 | [kN] | Bemessungswert der Einwirkung
|  | bN,c | 0.07926 | [-] | Ausnutzungsgrad
Querkraft-Einwirkung
Stahlversagen mit Hebelarm
|  | MRk,s | 760.5433 | [Nm] | Charakt. Quertragfähigkeit lt. ETA
|  | γMs | 1.56 | [-] | Teilsicherheitsbeiwert lt. ETA
|  | VRd,s | 30.4705 | [kN] | Bemessungswert des Widerstandes
|  | VSd,Mitte | 27.1941 | [kN] | Bemessungswert der Einwirkung
|  | bV,s | 0.89247 | [-] | Ausnutzungsgrad
Betonausbruch auf der lastabgewandten Seite
|  | k | 2.5 | [-] | Faktor lt. ETA
|  | VRk,cp | 161.92 | [kN] | DIN EN 1992-4
|  | γMc | 1.2 | [-] | DIN EN 1992-4
|  | VRd,cp | 134.9333 | [kN] | Bemessungswert des Widerstandes
|  | VSd,Mitte | 54.3882 | [kN] | Bemessungswert der Einwirkung
|  | bV,cp | 0.40307 | [-] | Ausnutzungsgrad
Betonkantenbruch
|  | α | 0.034157 | [-] | DIN EN 1992-4
|  | β | 0.045731 | [-] | DIN EN 1992-4
|  | V0Rk,c | 662.39 | [kN] | DIN EN 1992-4
|  | A0c,V | 6480000 | [mm²] | DIN EN 1992-4
|  | Ac,V | 720000 | [mm²] | DIN EN 1992-4
|  | ψh,V | 3 | [-] | DIN EN 1992-4
|  | ψre,V | 1.2 | [-] | DIN EN 1992-4
|  | VRk,c | 264.956 | [kN] | DIN EN 1992-4
|  | γMc | 1.2 | [-] | DIN EN 1992-4
|  | VRd,c | 220.7967 | [kN] | Bemessungswert des Widerstandes
|  | VSd,Mitte | 54.3882 | [kN] | Bemessungswert der Einwirkung
|  | bV,c | 0.24633 | [-] | Ausnutzungsgrad
Kombinierter Ausnutzungsgrad Zugkraft- und Querkraft-Einwirkung
|  | bN | 0.07926 | [-] | Ausnutzungsgrad Zugkraft-Einwirkung
|  | bV | 0.89247 | [-] | Ausnutzungsgrad Querkraft-Einwirkung
|  | bN/V | 0.80978 | [-] | DIN EN 1992-4
Mittelbereich Kappe HCC-Reihe 1
Zugkraft-Einwirkung
Stahlversagen
|  | NRk,s | 247 | [kN] | Charakt. Zugtragfähigkeit lt. ETA
|  | γMs | 1.87 | [-] | Teilsicherheitsbeiwert lt. ETA
|  | NRd,s | 132.0856 | [kN] | Bemessungswert des Widerstandes
|  | NSd,Mitte | 4.2779 | [kN] | Bemessungswert der Einwirkung
|  | bN,s | 0.032388 | [-] | Ausnutzungsgrad
Herausziehen
|  | AMutter | 565 | [mm²] | Kopfbolzenfläche
|  | yred,LWC | 1 | [-] | Abminderung Leichtbeton
|  | NRk,p | 101.7 | [kN] | DIN EN 1992-4
|  | γMp | 1.2 | [-] | DIN EN 1992-4
|  | NRd,p | 84.75 | [kN] | Bemessungswert des Widerstandes
|  | NSd,Mitte | 4.2779 | [kN] | Bemessungswert der Einwirkung
|  | bN,p | 0.050477 | [-] | Ausnutzungsgrad
Betonausbruch
|  | N0Rk,c | 30.8461 | [kN] | DIN EN 1992-4
|  | A0c,N | 51984 | [mm²] | DIN EN 1992-4
|  | Ac,N | 69168 | [mm²] | DIN EN 1992-4
|  | k | 8.5 | [-] | DIN EN 1992-4
|  | ys,N | 1 | [-] | DIN EN 1992-4
|  | yre,N | 1 | [-] | DIN EN 1992-4
|  | yec,N | 1 | [-] | DIN EN 1992-4
|  | yucr,N | 1 | [-] | DIN EN 1992-4
|  | yred,LWC | 1 | [-] | Abminderung Leichtbeton
|  | NRk,c | 41.0427 | [kN] | DIN EN 1992-4
|  | γMc | 1.2 | [-] | DIN EN 1992-4
|  | NRd,c | 34.2022 | [kN] | Bemessungswert des Widerstandes
|  | NSd,Mitte | 4.2779 | [kN] | Bemessungswert der Einwirkung
|  | bN,c | 0.12508 | [-] | Ausnutzungsgrad
Querkraft-Einwirkung
Stahlversagen mit Hebelarm
|  | MRk,s | 760.5433 | [Nm] | Charakt. Quertragfähigkeit lt. ETA
|  | γMs | 1.56 | [-] | Teilsicherheitsbeiwert lt. ETA
|  | VRd,s | 30.4705 | [kN] | Bemessungswert des Widerstandes
|  | VSd,Mitte | 27.1941 | [kN] | Bemessungswert der Einwirkung
|  | bV,s | 0.89247 | [-] | Ausnutzungsgrad
Betonausbruch auf der lastabgewandten Seite
|  | k | 2 | [-] | DIN EN 1992-4
|  | VRk,cp | 82.0853 | [kN] | DIN EN 1992-4
|  | γMc | 1.2 | [-] | DIN EN 1992-4
|  | VRd,cp | 68.4044 | [kN] | Bemessungswert des Widerstandes
|  | VSd,Mitte | 27.1941 | [kN] | Bemessungswert der Einwirkung
|  | bV,cp | 0.39755 | [-] | Ausnutzungsgrad
Kombinierter Ausnutzungsgrad Zugkraft- und Querkraft-Einwirkung
|  | bN | 0.12508 | [-] | Ausnutzungsgrad Zugkraft-Einwirkung
|  | bV | 0.89247 | [-] | Ausnutzungsgrad Querkraft-Einwirkung
|  | bN/V | 0.84796 | [-] | DIN EN 1992-4
Mittelbereich Tragwerk (Überbau) HCC-Reihe 2
Zugkraft-Einwirkung
Stahlversagen
|  | NRk,s | 247 | [kN] | Charakt. Zugtragfähigkeit lt. ETA
|  | γMs | 1.87 | [-] | Teilsicherheitsbeiwert lt. ETA
|  | NRd,s | 132.0856 | [kN] | Bemessungswert des Widerstandes
|  | NSd,Mitte | 3.3433 | [kN] | Bemessungswert der Einwirkung
|  | bN,s | 0.025311 | [-] | Ausnutzungsgrad
Kombiniertes Versagen Herausziehen / Betonausbruch
|  | N0Rk,p | 84.446 | [kN] | Charakteristische Zugtragfähigkeit lt. Zulassung
|  | scr,Np | 420 | [mm] | Charakt. Achsabstand DIN EN 1992-4
|  | A0p,N | 176400 | [mm²] | Fläche lt. DIN EN 1992-4
|  | Ap,N | 142800 | [mm²] | Fläche lt. DIN EN 1992-4
|  | ψs,Np | 1 | [-] | DIN EN 1992-4
|  | ψre,N | 1 | [-] | DIN EN 1992-4
|  | ψc, C30/37 | 1.04 | [-] | Erhöhungsfaktoren lt. ETA
|  | ψc, C40/50 | 1.07 | [-] | Erhöhungsfaktoren lt. ETA
|  | ψc, C50/60 | 1.09 | [-] | Erhöhungsfaktoren lt. ETA
|  | γMp | 1.2 | [-] | DIN EN 1992-4
|  | NRd,p | 59.2462 | [kN] | Bemessungswert des Widerstandes
|  | NSd,Mitte | 3.3433 | [kN] | Bemessungswert der Einwirkung
|  | bN,p | 0.05643 | [-] | Ausnutzungsgrad
Betonausbruch
|  | N0Rk,c | 80.0075 | [kN] | DIN EN 1992-4
|  | A0c,N | 176400 | [mm²] | DIN EN 1992-4
|  | Ac,N | 142800 | [mm²] | DIN EN 1992-4
|  | ys,N | 1 | [-] | DIN EN 1992-4
|  | yre,N | 1 | [-] | DIN EN 1992-4
|  | yec,N | 1 | [-] | DIN EN 1992-4
|  | NRk,c | 64.768 | [kN] | DIN EN 1992-4
|  | γMc | 1.2 | [-] | DIN EN 1992-4
|  | NRd,c | 53.9733 | [kN] | Bemessungswert des Widerstandes
|  | NSd,Mitte | 3.3433 | [kN] | Bemessungswert der Einwirkung
|  | bN,c | 0.061943 | [-] | Ausnutzungsgrad
Querkraft-Einwirkung
Stahlversagen mit Hebelarm
|  | MRk,s | 760.5433 | [Nm] | Charakt. Quertragfähigkeit lt. ETA
|  | γMs | 1.56 | [-] | Teilsicherheitsbeiwert lt. ETA
|  | VRd,s | 30.4705 | [kN] | Bemessungswert des Widerstandes
|  | VSd,Mitte | 27.1941 | [kN] | Bemessungswert der Einwirkung
|  | bV,s | 0.89247 | [-] | Ausnutzungsgrad
Betonausbruch auf der lastabgewandten Seite
|  | k | 2.5 | [-] | Faktor
|  | VRk,cp | 161.92 | [kN] | DIN EN 1992-4
|  | γMc | 1.2 | [-] | DIN EN 1992-4
|  | VRd,cp | 134.9333 | [kN] | Bemessungswert des Widerstandes
|  | VSd,Mitte | 27.1941 | [kN] | Bemessungswert der Einwirkung
|  | bV,cp | 0.20154 | [-] | Ausnutzungsgrad
Betonkantenbruch
|  | α | 0.038592 | [-] | DIN EN 1992-4
|  | β | 0.048019 | [-] | DIN EN 1992-4
|  | V0Rk,c | 471.0513 | [kN] | DIN EN 1992-4
|  | A0c,V | 3976200 | [mm²] | DIN EN 1992-4
|  | Ac,V | 564000 | [mm²] | DIN EN 1992-4
|  | ψh,V | 2.6552 | [-] | DIN EN 1992-4
|  | ψre,V | 1.2 | [-] | DIN EN 1992-4
|  | VRk,c | 212.8898 | [kN] | DIN EN 1992-4
|  | γMc | 1.2 | [-] | DIN EN 1992-4
|  | VRd,c | 177.4082 | [kN] | Bemessungswert des Widerstandes
|  | VSd,Mitte | 27.1941 | [kN] | Bemessungswert der Einwirkung
|  | bV,c | 0.15329 | [-] | Ausnutzungsgrad
Kombinierter Ausnutzungsgrad Zugkraft- und Querkraft-Einwirkung
|  | bN | 0.061943 | [-] | Ausnutzungsgrad Zugkraft-Einwirkung
|  | bV | 0.89247 | [-] | Ausnutzungsgrad Querkraft-Einwirkung
|  | bN/V | 0.79535 | [-] | DIN EN 1992-4
Mittelbereich Kappe HCC-Reihe 2
Zugkraft-Einwirkung
Stahlversagen
|  | NRk,s | 247 | [kN] | Charakt. Zugtragfähigkeit lt. ETA
|  | γMs | 1.87 | [-] | Teilsicherheitsbeiwert lt. ETA
|  | NRd,s | 132.0856 | [kN] | Bemessungswert des Widerstandes
|  | NSd,Mitte | 3.3433 | [kN] | Bemessungswert der Einwirkung
|  | bN,s | 0.025311 | [-] | Ausnutzungsgrad
Herausziehen
|  | AMutter | 565 | [mm²] | Kopfbolzenfläche
|  | yred,LWC | 1 | [-] | Abminderung Leichtbeton
|  | NRk,p | 101.7 | [kN] | DIN EN 1992-4
|  | γMp | 1.2 | [-] | DIN EN 1992-4
|  | NRd,p | 84.75 | [kN] | Bemessungswert des Widerstandes
|  | NSd,Mitte | 3.3433 | [kN] | Bemessungswert der Einwirkung
|  | bN,p | 0.039449 | [-] | Ausnutzungsgrad
Betonausbruch
|  | N0Rk,c | 30.8461 | [kN] | DIN EN 1992-4
|  | A0c,N | 51984 | [mm²] | DIN EN 1992-4
|  | Ac,N | 69168 | [mm²] | DIN EN 1992-4
|  | k | 8.5 | [-] | DIN EN 1992-4
|  | ys,N | 1 | [-] | DIN EN 1992-4
|  | yre,N | 1 | [-] | DIN EN 1992-4
|  | yec,N | 1 | [-] | DIN EN 1992-4
|  | yucr,N | 1 | [-] | DIN EN 1992-4
|  | yred,LWC | 1 | [-] | Abminderung Leichtbeton
|  | NRk,c | 41.0427 | [kN] | DIN EN 1992-4
|  | γMc | 1.2 | [-] | DIN EN 1992-4
|  | NRd,c | 34.2022 | [kN] | Bemessungswert des Widerstandes
|  | NSd,Mitte | 3.3433 | [kN] | Bemessungswert der Einwirkung
|  | bN,c | 0.09775 | [-] | Ausnutzungsgrad
Querkraft-Einwirkung
Stahlversagen mit Hebelarm
|  | MRk,s | 766.1052 | [Nm] | Charakt. Quertragfähigkeit lt. ETA
|  | γMs | 1.56 | [-] | Teilsicherheitsbeiwert lt. ETA
|  | VRd,s | 30.6933 | [kN] | Bemessungswert des Widerstandes
|  | VSd,Mitte | 27.1941 | [kN] | Bemessungswert der Einwirkung
|  | bV,s | 0.88599 | [-] | Ausnutzungsgrad
Betonausbruch auf der lastabgewandten Seite
|  | k | 2 | [-] | DIN EN 1992-4
|  | VRk,cp | 82.0853 | [kN] | DIN EN 1992-4
|  | γMc | 1.2 | [-] | DIN EN 1992-4
|  | VRd,cp | 68.4044 | [kN] | Bemessungswert des Widerstandes
|  | VSd,Mitte | 54.3882 | [kN] | Bemessungswert der Einwirkung
|  | bV,cp | 0.7951 | [-] | Ausnutzungsgrad
Kombinierter Ausnutzungsgrad Zugkraft- und Querkraft-Einwirkung Mittelbereich
|  | bN | 0.09775 | [-] | Ausnutzungsgrad Zugkraft-Einwirkung
|  | bV | 0.88599 | [-] | Ausnutzungsgrad Querkraft-Einwirkung
|  | bN/V | 0.81979 | [-] | DIN EN 1992-4
Randbereich Tragwerk (Überbau) HCC-Reihe 1
Zugkraft-Einwirkung
Stahlversagen
|  | NRk,s | 247 | [kN] | Charakt. Zugtragfähigkeit lt. ETA
|  | γMs | 1.87 | [-] | Teilsicherheitsbeiwert lt. ETA
|  | NRd,s | 132.0856 | [kN] | Bemessungswert des Widerstandes
|  | NSd,Rand | 4.7057 | [kN] | Bemessungswert der Einwirkung
|  | bN,s | 0.035626 | [-] | Ausnutzungsgrad
Kombiniertes Versagen Herausziehen / Betonausbruch
|  | N0Rk,p | 84.446 | [kN] | Charakt. Zugtragfähigkeit lt. ETA
|  | scr,Np | 420 | [mm] | Charakt. Achsabstand DIN EN 1992-4
|  | A0p,N | 176400 | [mm²] | Fläche lt. DIN EN 1992-4
|  | Ap,N | 142800 | [mm²] | Fläche lt. DIN EN 1992-4
|  | ψs,Np | 1 | [-] | DIN EN 1992-4
|  | ψre,N | 1 | [-] | DIN EN 1992-4
|  | ψc, C30/37 | 1.04 | [-] | Erhöhungsfaktoren lt. ETA
|  | ψc, C40/50 | 1.07 | [-] | Erhöhungsfaktoren lt. ETA
|  | ψc, C50/60 | 1.09 | [-] | Erhöhungsfaktoren lt. ETA
|  | γMp | 1.2 | [-] | DIN EN 1992-4
|  | NRd,p | 59.2462 | [kN] | Bemessungswert des Widerstandes
|  | NSd,Rand | 4.7057 | [kN] | Bemessungswert der Einwirkung
|  | bN,p | 0.079427 | [-] | Ausnutzungsgrad
Betonausbruch
|  | N0Rk,c | 80.0075 | [kN] | DIN EN 1992-4
|  | A0c,N | 176400 | [mm²] | DIN EN 1992-4
|  | Ac,N | 142800 | [mm²] | DIN EN 1992-4
|  | ys,N | 1 | [-] | DIN EN 1992-4
|  | yre,N | 1 | [-] | DIN EN 1992-4
|  | yec,N | 1 | [-] | DIN EN 1992-4
|  | NRk,c | 64.768 | [kN] | DIN EN 1992-4
|  | γMc | 1.2 | [-] | DIN EN 1992-4
|  | NRd,c | 53.9733 | [kN] | Bemessungswert des Widerstandes
|  | NSd,Rand | 4.7057 | [kN] | Bemessungswert der Einwirkung
|  | bN,c | 0.087186 | [-] | Ausnutzungsgrad
Querkraft-Einwirkung
Stahlversagen mit Hebelarm
|  | MRk,s | 757.9976 | [Nm] | Charakt. Quertragfähigkeit lt. ETA
|  | γMs | 1.56 | [-] | Teilsicherheitsbeiwert lt. ETA
|  | VRd,s | 30.3685 | [kN] | Bemessungswert des Widerstandes
|  | VSd,Rand | 29.9213 | [kN] | Bemessungswert der Einwirkung
|  | bV,s | 0.98527 | [-] | Ausnutzungsgrad
Betonausbruch auf der lastabgewandten Seite
|  | k | 2.5 | [-] | Faktor
|  | VRk,cp | 161.92 | [kN] | DIN EN 1992-4
|  | γMc | 1.2 | [-] | DIN EN 1992-4
|  | VRd,cp | 134.9333 | [kN] | Bemessungswert des Widerstandes
|  | VSd,Rand | 29.9213 | [kN] | Bemessungswert der Einwirkung
|  | bV,cp | 0.22175 | [-] | Ausnutzungsgrad
Betonkantenbruch
|  | α | 0.034157 | [-] | DIN EN 1992-4
|  | β | 0.045731 | [-] | DIN EN 1992-4
|  | V0Rk,c | 662.39 | [kN] | DIN EN 1992-4
|  | A0c,V | 6480000 | [mm²] | DIN EN 1992-4
|  | Ac,V | 720000 | [mm²] | DIN EN 1992-4
|  | ψh,V | 3 | [-] | DIN EN 1992-4
|  | ψre,V | 1.2 | [-] | DIN EN 1992-4
|  | VRk,c | 264.956 | [kN] | DIN EN 1992-4
|  | γMc | 1.2 | [-] | DIN EN 1992-4
|  | VRd,c | 220.7967 | [kN] | Bemessungswert des Widerstandes
|  | VSd,Rand | 59.8425 | [kN] | Bemessungswert der Einwirkung
|  | bV,c | 0.27103 | [-] | Ausnutzungsgrad
Kombinierter Ausnutzungsgrad Zugkraft- und Querkraft-Einwirkung Randbereich
|  | bN | 0.087186 | [-] | Ausnutzungsgrad Zugkraft-Einwirkung
|  | bV | 0.98527 | [-] | Ausnutzungsgrad Querkraft-Einwirkung
|  | bN/V | 0.89372 | [-] | DIN EN 1992-4
Randbereich Kappe HCC-Reihe 1
Zugkraft-Einwirkung
Stahlversagen
|  | NRk,s | 247 | [kN] | Charakt. Zugtragfähigkeit lt. ETA
|  | γMs | 1.87 | [-] | Teilsicherheitsbeiwert lt. ETA
|  | NRd,s | 132.0856 | [kN] | Bemessungswert des Widerstandes
|  | NSd,Rand | 4.7057 | [kN] | Bemessungswert der Einwirkung
|  | bN,s | 0.035626 | [-] | Ausnutzungsgrad
Herausziehen
|  | AMutter | 565 | [mm²] | Kopfbolzenfläche
|  | yred,LWC | 1 | [-] | Abminderung Leichtbeton
|  | NRk,p | 101.7 | [kN] | DIN EN 1992-4
|  | γMp | 1.2 | [-] | DIN EN 1992-4
|  | NRd,p | 84.75 | [kN] | Bemessungswert des Widerstandes
|  | NSd,Rand | 4.7057 | [kN] | Bemessungswert der Einwirkung
|  | bN,p | 0.055525 | [-] | Ausnutzungsgrad
Betonausbruch
|  | N0Rk,c | 30.8461 | [kN] | DIN EN 1992-4
|  | A0c,N | 51984 | [mm²] | DIN EN 1992-4
|  | Ac,N | 69168 | [mm²] | DIN EN 1992-4
|  | k | 8.5 | [-] | DIN EN 1992-4
|  | ys,N | 1 | [-] | DIN EN 1992-4
|  | yre,N | 1 | [-] | DIN EN 1992-4
|  | yec,N | 1 | [-] | DIN EN 1992-4
|  | yucr,N | 1 | [-] | DIN EN 1992-4
|  | yred,LWC | 1 | [-] | Abminderung Leichtbeton
|  | NRk,c | 41.0427 | [kN] | DIN EN 1992-4
|  | γMc | 1.2 | [-] | DIN EN 1992-4
|  | NRd,c | 34.2022 | [kN] | Bemessungswert des Widerstandes
|  | NSd,Rand | 4.7057 | [kN] | Bemessungswert der Einwirkung
|  | bN,c | 0.13759 | [-] | Ausnutzungsgrad
Querkraft-Einwirkung
Stahlversagen mit Hebelarm
|  | MRk,s | 757.9976 | [Nm] | Charakt. Quertragfähigkeit lt. ETA
|  | γMs | 1.56 | [-] | Teilsicherheitsbeiwert lt. ETA
|  | VRd,s | 30.3685 | [kN] | Bemessungswert des Widerstandes
|  | VSd,Rand | 29.9213 | [kN] | Bemessungswert der Einwirkung
|  | bV,s | 0.98527 | [-] | Ausnutzungsgrad
Betonausbruch auf der lastabgewandten Seite
|  | k | 2 | [-] | DIN EN 1992-4
|  | VRk,cp | 82.0853 | [kN] | DIN EN 1992-4
|  | γMc | 1.2 | [-] | DIN EN 1992-4
|  | VRd,cp | 68.4044 | [kN] | Bemessungswert des Widerstandes
|  | VSd,Rand | 29.9213 | [kN] | Bemessungswert der Einwirkung
|  | bV,cp | 0.43742 | [-] | Ausnutzungsgrad
Kombinierter Ausnutzungsgrad Zugkraft- und Querkraft-Einwirkung
|  | bN | 0.13759 | [-] | Ausnutzungsgrad Zugkraft-Einwirkung
|  | bV | 0.98527 | [-] | Ausnutzungsgrad Querkraft-Einwirkung
|  | bN/V | 0.93572 | [-] | DIN EN 1992-4
Randbereich Tragwerk (Überbau) HCC-Reihe 2
Zugkraft-Einwirkung
Stahlversagen
|  | NRk,s | 247 | [kN] | Charakt. Zugtragfähigkeit lt. ETA
|  | γMs | 1.87 | [-] | Teilsicherheitsbeiwert lt. ETA
|  | NRd,s | 132.0856 | [kN] | Bemessungswert des Widerstandes
|  | NSd,Rand | 3.6776 | [kN] | Bemessungswert der Einwirkung
|  | bN,s | 0.027843 | [-] | Ausnutzungsgrad
Kombiniertes Versagen Herausziehen / Betonausbruch
|  | N0Rk,p | 84.446 | [kN] | Charakteristische Zugtragfähigkeit lt. Zulassung
|  | scr,Np | 420 | [mm] | Charakt. Achsabstand DIN EN 1992-4
|  | A0p,N | 176400 | [mm²] | Fläche lt. DIN EN 1992-4
|  | Ap,N | 142800 | [mm²] | Fläche lt. DIN EN 1992-4
|  | ψs,Np | 1 | [-] | DIN EN 1992-4
|  | ψre,N | 1 | [-] | DIN EN 1992-4
|  | ψc, C30/37 | 1.04 | [-] | Erhöhungsfaktoren lt. ETA
|  | ψc, C40/50 | 1.07 | [-] | Erhöhungsfaktoren lt. ETA
|  | ψc, C50/60 | 1.09 | [-] | Erhöhungsfaktoren lt. ETA
|  | γMp | 1.2 | [-] | DIN EN 1992-4
|  | NRd,p | 59.2462 | [kN] | Bemessungswert des Widerstandes
|  | NSd,Rand | 3.6776 | [kN] | Bemessungswert der Einwirkung
|  | bN,p | 0.062073 | [-] | Ausnutzungsgrad
Betonausbruch
|  | N0Rk,c | 80.0075 | [kN] | DIN EN 1992-4
|  | A0c,N | 176400 | [mm²] | DIN EN 1992-4
|  | Ac,N | 142800 | [mm²] | DIN EN 1992-4
|  | ys,N | 1 | [-] | DIN EN 1992-4
|  | yre,N | 1 | [-] | DIN EN 1992-4
|  | yec,N | 1 | [-] | DIN EN 1992-4
|  | NRk,c | 64.768 | [kN] | DIN EN 1992-4
|  | γMc | 1.2 | [-] | DIN EN 1992-4
|  | NRd,c | 53.9733 | [kN] | Bemessungswert des Widerstandes
|  | NSd,Rand | 3.6776 | [kN] | Bemessungswert der Einwirkung
|  | bN,c | 0.068137 | [-] | Ausnutzungsgrad
Querkraft-Einwirkung
Stahlversagen mit Hebelarm
|  | MRk,s | 764.1158 | [Nm] | Charakt. Quertragfähigkeit lt. ETA
|  | γMs | 1.56 | [-] | Teilsicherheitsbeiwert lt. ETA
|  | VRd,s | 30.6136 | [kN] | Bemessungswert des Widerstandes
|  | VSd,Rand | 29.9213 | [kN] | Bemessungswert der Einwirkung
|  | bV,s | 0.97738 | [-] | Ausnutzungsgrad
Betonausbruch auf der lastabgewandten Seite
|  | k | 2.5 | [-] | Faktor
|  | VRk,cp | 161.92 | [kN] | DIN EN 1992-4
|  | γMc | 1.2 | [-] | DIN EN 1992-4
|  | VRd,cp | 134.9333 | [kN] | Bemessungswert des Widerstandes
|  | VSd,Rand | 29.9213 | [kN] | Bemessungswert der Einwirkung
|  | bV,cp | 0.22175 | [-] | Ausnutzungsgrad
Betonkantenbruch
|  | α | 0.038592 | [-] | DIN EN 1992-4
|  | β | 0.048019 | [-] | DIN EN 1992-4
|  | V0Rk,c | 471.0513 | [kN] | DIN EN 1992-4
|  | A0c,V | 3976200 | [mm²] | DIN EN 1992-4
|  | Ac,V | 564000 | [mm²] | DIN EN 1992-4
|  | ψh,V | 2.6552 | [-] | DIN EN 1992-4
|  | ψre,V | 1.2 | [-] | DIN EN 1992-4
|  | VRk,c | 212.8898 | [kN] | DIN EN 1992-4
|  | γMc | 1.2 | [-] | DIN EN 1992-4
|  | VRd,c | 177.4082 | [kN] | Bemessungswert des Widerstandes
|  | VSd,Rand | 29.9213 | [kN] | Bemessungswert der Einwirkung
|  | bV,c | 0.16866 | [-] | Ausnutzungsgrad
Kombinierter Ausnutzungsgrad Zugkraft- und Querkraft-Einwirkung Randbereich
|  | bN | 0.068137 | [-] | Ausnutzungsgrad Zugkraft-Einwirkung
|  | bV | 0.97738 | [-] | Ausnutzungsgrad Querkraft-Einwirkung
|  | bN/V | 0.87127 | [-] | EOTA TR 029
Randbereich Kappe HCC-Reihe 2
Zugkraft-Einwirkung
Stahlversagen
|  | NRk,s | 247 | [kN] | Charakt. Zugtragfähigkeit lt. ETA
|  | γMs | 1.87 | [-] | Teilsicherheitsbeiwert lt. ETA
|  | NRd,s | 132.0856 | [kN] | Bemessungswert des Widerstandes
|  | NSd,Rand | 3.6776 | [kN] | Bemessungswert der Einwirkung
|  | bN,s | 0.027843 | [-] | Ausnutzungsgrad
Herausziehen
|  | AMutter | 565 | [mm²] | Kopfbolzenfläche
|  | yred,LWC | 1 | [-] | Abminderung Leichtbeton
|  | NRk,p | 101.7 | [kN] | DIN EN 1992-4
|  | γMp | 1.2 | [-] | DIN EN 1992-4
|  | NRd,p | 84.75 | [kN] | Bemessungswert des Widerstandes
|  | NSd,Rand | 3.6776 | [kN] | Bemessungswert der Einwirkung
|  | bN,p | 0.043393 | [-] | Ausnutzungsgrad
Betonausbruch
|  | N0Rk,c | 30.8461 | [kN] | DIN EN 1992-4
|  | A0c,N | 51984 | [mm²] | DIN EN 1992-4
|  | Ac,N | 69168 | [mm²] | DIN EN 1992-4
|  | k | 8.5 | [-] | DIN EN 1992-4
|  | ys,N | 1 | [-] | DIN EN 1992-4
|  | yre,N | 1 | [-] | DIN EN 1992-4
|  | yec,N | 1 | [-] | DIN EN 1992-4
|  | yucr,N | 1 | [-] | DIN EN 1992-4
|  | yred,LWC | 1 | [-] | Abminderung Leichtbeton
|  | NRk,c | 41.0427 | [kN] | DIN EN 1992-4
|  | γMc | 1.2 | [-] | DIN EN 1992-4
|  | NRd,c | 34.2022 | [kN] | Bemessungswert des Widerstandes
|  | NSd,Rand | 3.6776 | [kN] | Bemessungswert der Einwirkung
|  | bN,c | 0.10753 | [-] | Ausnutzungsgrad
Querkraft-Einwirkung
Stahlversagen mit Hebelarm
|  | MRk,s | 764.1158 | [Nm] | Charakt. Quertragfähigkeit lt. ETA
|  | γMs | 1.56 | [-] | Teilsicherheitsbeiwert lt. ETA
|  | VRd,s | 30.6136 | [kN] | Bemessungswert des Widerstandes
|  | VSd,Rand | 29.9213 | [kN] | Bemessungswert der Einwirkung
|  | bV,s | 0.97738 | [-] | Ausnutzungsgrad
Betonausbruch auf der lastabgewandten Seite
|  | k | 2 | [-] | DIN EN 1992-4
|  | VRk,cp | 82.0853 | [kN] | DIN EN 1992-4
|  | γMc | 1.2 | [-] | DIN EN 1992-4
|  | VRd,cp | 68.4044 | [kN] | Bemessungswert des Widerstandes
|  | VSd,Rand | 29.9213 | [kN] | Bemessungswert der Einwirkung
|  | bV,cp | 0.43742 | [-] | Ausnutzungsgrad
Kombinierter Ausnutzungsgrad Zugkraft- und Querkraft-Einwirkung Randbereich
|  | bN | 0.10753 | [-] | Ausnutzungsgrad Zugkraft-Einwirkung
|  | bV | 0.97738 | [-] | Ausnutzungsgrad Querkraft-Einwirkung
|  | bN/V | 0.90409 | [-] | DIN EN 1992-4
Anschlußbewehrung
Die direkt einwirkende Querkraft Vsd,y,direkt wird durch die Anschlußbewehrung aufgenommen:
|  | Nsd,y,direkt | 90.6 | [kN/m] | Zugkraft-Einwirkung
|  | fyk | 500 | [N/mm2] | Streckgrenze Bewehrungsstahl
|  | γs | 1.15 | [-] | Teilsicherheitsbeiwert
|  | As,erf. | 2.0838 | [cm2/m] | Erforderlicher Stahlquerschnitt
Nenndurchmesser und Abstände:
|  | ds = 14: | 0.73 | [m] | Abstand der Anschlußbewehrung Ø 14
|  | ds = 16: | 0.96 | [m] | Abstand der Anschlußbewehrung Ø 16
|  | ds = 20: | 1.5 | [m] | Abstand der Anschlußbewehrung Ø 20
Die nachträgliche Verankerung der gewählten Bewehrungsstäbe erfolgt mit den Injektions- mörtelsystemen HIT-HY 200-A/-R oder HIT-RE 500 V3 entsprechend der jeweiligen ETA und abZ für nachträgliche Bewehrungsanschlüsse. Siehe gesonderte Angaben.

## Ausdruck_1-reihig+Bew.,Schw. (hidden)
| Planer |  |  |  |  | Telefon
| Bearbeiter |  |  |  |  | Mobil
| Projektbez. |  |  |  |  | Fax
| Projekt Nr. |  |  |  |  | Email
| Lastfall |  |  |  |  | Datum | 2020-09-28
Projekt- und Montageübersicht
Geometrie
Randbereich in Kappenlängsrichtung jeweils 6 m vor Übergangs-Konstruktion (ÜKO)
Bauvorhaben |  |  |  |  | Kappenverankerung
Instandsetzung Kappe
Tragwerk (Überbau)
| Betongüte |  | C 35/45; gerissen
| Randabstand cT |  | 1200 | [mm]
| Drehpunktabstand d |  | 10 | [mm]
| Abstand längs sx,Mittelbereich |  | 500 | [mm]
| Abstand längs sx,Randbereich |  | 550 | [mm]
| Bauteildicke Tragwerk HT |  | 200 | [mm]
| Verankerungslänge hT,ef |  | 140 | [mm]
| Bohrloch-Ø do |  | 28 | [mm]
Bedingung HT ≥ hT,ef + 2 * do nicht erfüllt.
Kappe
| Betongüte |  | C 25/30 (LP); gerissen
| Rohdichte ρ |  | 1600 [kg/m3]
| Kappenbreite b |  | ≤ 1,70 | [m]
| Randabstand cK |  | 300 | [mm]
| Kopfbolzenart |  | Sechskantmutter M24
| Betondeckung Kopfb. cnom |  | 50 | [mm]
| Kappenhöhe HK |  | 145 | [mm]
| Verankerungslänge hK,ef |  | 76 | [mm]
| Gewindehöhe hK,Gew |  | 95 | [mm] | projektspez. HCC-Art.-Set: HIT-C-R M24x243
Dichtungsschicht |  |  |  |  | mit Stauscheibe HIW-SD
| Bitumen-Schweißbahn einlagig + Schutzlage |  |  |  | und Sechskantmutter M24
| Dicke |  | 8 | [mm] | zzgl. Injektionsmörtel HIT-RE 500
| HILTI Design-Tool Kappenverankerung 8.3 |  |  |  | Version gültig bis 30.04.2021
Einwirkungen
Direkte Einwirkungen:
Anprall Fahrzeugrückhaltesystem
| Moment MSd,y,direkt : |  |  |  | 16.4 | [kNm/m]
| Querkraft VSd,y, direkt : |  |  |  | 90.6 | [kN/m]
Indirekte Einwirkungen: (Aus numerischen Berechnungen auf Basis Änderung konstanter Temperaturanteil aus Klima, konstantem Temperaturunterschied zwischen verschiedenen Bauteilen sowie Kriechen und Schwinden in Abhängigkeit von Kappenlänge, -querschnitt, Kappenausführung, Dübelanzahl und -steifigkeit; Prof. Dr. U. Freundt, Gutachten zur Befestigung von Brückenkappen mittels Hilti Kappenverankerung HCC, Weimar 30.7.2015)
| Mitte: VSd,y,indirekt : |  |  |  | 12 | [kN/HCC]
| Rand: VSd,x/y,indirekt : |  |  |  | 12 | [kN/HCC]
Resultierende Einwirkungen / HCC
Mittelbereich
|  | Tragwerk | Kappe
HCC-Reihe 1
| NSd | 4.2779 | 4.2779
| VSd,y,Stahl | 27.1941 | 27.1941
| VSd,y,Beton | 54.3882 | 27.1941
Randbereich (6m vor ÜKO)
|  | Tragwerk | Kappe
HCC-Reihe 1 [kN]
| NSd | 4.7057 | 4.7057
| VSd,x/y,Stahl | 29.9213 | 29.9213
| VSd,x/y,Beton | 59.8425 | 29.9213
Widerstände / HCC
Mittelbereich
|  | Tragwerk | Kappe
HCC-Reihe 1
| NRd,s | 132.0856 | 132.0856
| NRd,c | 53.9733 | 34.2022
| NRd,p | 59.2462 | 84.75
| VRd,s | 30.4705 | 30.4705
| VRd,c/cp | 134.9333 | -
| Interaktion | 80.9779 | 84.796
Verankerung Mittelbereich zulässig
Randbereich (6m vor ÜKO)
|  | Tragwerk | Kappe
HCC-Reihe 1
| NRd,s | 132.0856 | 132.0856
| NRd,c | 53.9733 | 34.2022
| NRd,p | 59.2462 | 84.75
| VRd,s | 30.3685 | 30.3685
| VRd,c/cp | 134.9333 | -
| Interaktion | 89.3717 | 93.5716
Verankerung Randbereich zulässig
Zugkraftübertragung Kappe → Tragwerk (Überbau): Kappenverankerung HCC
Querkraftübertragung Kappe → Tragwerk (Überbau): Kappenverankerung HCC
Verwendbarkeits- und Anwendbarkeitsnachweise / Prüfungen
1. Dübelsystem HIT-RE 500 nach ETA-16/0143 2. Dichtheitsprüfungen nach RVS 15.04.12; Bericht Nr. 103/16 und 105/16 der Bautechnischen Versuchsanstalt an der HTL Rankweil 3. Dichtheitsprüfung nach Anforderungen der ABD Südbayern unter dynamischer Querkraft- Einwirkung; Bericht Nr. 149/16 der Bautechnischen Versuchsanstalt an der HTL Rankweil
Mittelbereich Tragwerk (Überbau)
Zugkraft-Einwirkung
Stahlversagen
|  | NRk,s | 247 | [kN] | Charakteristische Zugtragfähigkeit lt. ETA
|  | γMs | 1.87 | [-] | Teilsicherheitsbeiwert lt. ETA
|  | NRd,s | 132.0856 | [kN] | Bemessungswert des Widerstandes
|  | NSd,Mitte | 4.2779 | [kN] | Bemessungswert der Einwirkung
|  | bN,s | 0.032388 | [-] | Ausnutzungsgrad
Kombiniertes Versagen Herausziehen / Betonausbruch
|  | NRk,p | 84.446 | [kN] | Charakteristische Zugtragfähigkeit lt. ETA
|  | scr,Np | 420 | [mm] | Charakt. Achsabstand DIN EN 1992-4
|  | A0p,N | 176400 | [mm²] | Fläche lt. DIN EN 1992-4
|  | Ap,N | 142800 | [mm²] | Fläche lt. DIN EN 1992-4
|  | ψs,Np | 1 | [-] | DIN EN 1992-4
|  | ψre,N | 1 | [-] | DIN EN 1992-4
|  | ψc, C30/37 | 1.04 | [-] | Erhöhungsfaktoren lt. ETA
|  | ψc, C40/50 | 1.07 | [-] | Erhöhungsfaktoren lt. ETA
|  | ψc, C50/60 | 1.09 | [-] | Erhöhungsfaktoren lt. ETA
|  | γMp | 1.2 | [-] | DIN EN 1992-4
|  | NRd,p | 59.2462 | [kN] | Bemessungswert des Widerstandes
|  | NSd,Mitte | 4.2779 | [kN] | Bemessungswert der Einwirkung
|  | bN,p | 0.072206 | [-] | Ausnutzungsgrad
Betonausbruch
|  | N0Rk,c | 80.0075 | [kN] | DIN EN 1992-4
|  | A0c,N | 176400 | [mm²] | DIN EN 1992-4
|  | Ac,N | 142800 | [mm²] | DIN EN 1992-4
|  | ys,N | 1 | [-] | DIN EN 1992-4
|  | yre,N | 1 | [-] | DIN EN 1992-4
|  | yec,N | 1 | [-] | DIN EN 1992-4
|  | NRk,c | 64.768 | [kN] | DIN EN 1992-4
|  | γMc | 1.2 | [-] | DIN EN 1992-4
|  | NRd,c | 53.9733 | [kN] | Bemessungswert des Widerstandes
|  | NSd,Mitte | 4.2779 | [kN] | Bemessungswert der Einwirkung
|  | bN,c | 0.07926 | [-] | Ausnutzungsgrad
Querkraft-Einwirkung
Stahlversagen mit Hebelarm
|  | MRk,s | 760.5433 | [Nm] | Charakt. Quertragfähigkeit lt. ETA
|  | γMs | 1.56 | [-] | Teilsicherheitsbeiwert lt. ETA
|  | VRd,s | 30.4705 | [kN] | Bemessungswert des Widerstandes
|  | VSd,Mitte | 27.1941 | [kN] | Bemessungswert der Einwirkung
|  | bV,s | 0.89247 | [-] | Ausnutzungsgrad
Betonausbruch auf der lastabgewandten Seite
|  | k | 2.5 | [-] | Faktor lt. ETA
|  | VRk,cp | 161.92 | [kN] | DIN EN 1992-4
|  | γMc | 1.2 | [-] | DIN EN 1992-4
|  | VRd,cp | 134.9333 | [kN] | Bemessungswert des Widerstandes
|  | VSd,Mitte | 54.3882 | [kN] | Bemessungswert der Einwirkung
|  | bV,cp | 0.40307 | [-] | Ausnutzungsgrad
Betonkantenbruch
|  | α | 0.034157 | [-] | DIN EN 1992-4
|  | β | 0.045731 | [-] | DIN EN 1992-4
|  | V0Rk,c | 662.39 | [kN] | DIN EN 1992-4
|  | A0c,V | 6480000 | [mm²] | DIN EN 1992-4
|  | Ac,V | 720000 | [mm²] | DIN EN 1992-4
|  | ψh,V | 3 | [-] | DIN EN 1992-4
|  | ψre,V | 1.2 | [-] | DIN EN 1992-4
|  | VRk,c | 264.956 | [kN] | DIN EN 1992-4
|  | γMc | 1.2 | [-] | DIN EN 1992-4
|  | VRd,c | 220.7967 | [kN] | Bemessungswert des Widerstandes
|  | VSd,Mitte | 54.3882 | [kN] | Bemessungswert der Einwirkung
|  | bV,c | 0.24633 | [-] | Ausnutzungsgrad
Kombinierter Ausnutzungsgrad Zugkraft- und Querkraft-Einwirkung Mittelbereich
|  | bN | 0.07926 | [-] | Ausnutzungsgrad Zugkraft-Einwirkung
|  | bV | 0.89247 | [-] | Ausnutzungsgrad Querkraft-Einwirkung
|  | bN/V | 0.80978 | [-] | DIN EN 1992-4
Mittelbereich Kappe
Zugkraft-Einwirkung
Stahlversagen
|  | NRk,s | 247 | [kN] | Charakt. Zugtragfähigkeit lt. ETA
|  | γMs | 1.87 | [-] | Teilsicherheitsbeiwert lt. ETA
|  | NRd,s | 132.0856 | [kN] | Bemessungswert des Widerstandes
|  | NSd,Mitte | 4.2779 | [kN] | Bemessungswert der Einwirkung
|  | bN,s | 0.032388 | [-] | Ausnutzungsgrad
Herausziehen
|  | AMutter | 565 | [mm²] | Kopfbolzenfläche
|  | yred,LWC | 1 | [-] | Abminderung Leichtbeton
|  | NRk,p | 101.7 | [kN] | DIN EN 1992-4
|  | γMp | 1.2 | [-] | DIN EN 1992-4
|  | NRd,p | 84.75 | [kN] | Bemessungswert des Widerstandes
|  | NSd,Mitte | 4.2779 | [kN] | Bemessungswert der Einwirkung
|  | bN,p | 0.050477 | [-] | Ausnutzungsgrad
Betonausbruch
|  | N0Rk,c | 30.8461 | [kN] | DIN EN 1992-4
|  | A0c,N | 51984 | [mm²] | DIN EN 1992-4
|  | Ac,N | 69168 | [mm²] | DIN EN 1992-4
|  | k | 8.5 | [-] | DIN EN 1992-4
|  | ys,N | 1 | [-] | DIN EN 1992-4
|  | yre,N | 1 | [-] | DIN EN 1992-4
|  | yec,N | 1 | [-] | DIN EN 1992-4
|  | yucr,N | 1 | [-] | DIN EN 1992-4
|  | yred,LWC | 1 | [-] | Abminderung Leichtbeton
|  | NRk,c | 41.0427 | [kN] | DIN EN 1992-4
|  | γMc | 1.2 | [-] | DIN EN 1992-4
|  | NRd,c | 34.2022 | [kN] | Bemessungswert des Widerstandes
|  | NSd,Mitte | 4.2779 | [kN] | Bemessungswert der Einwirkung
|  | bN,c | 0.12508 | [-] | Ausnutzungsgrad
Querkraft-Einwirkung
Stahlversagen mit Hebelarm
|  | MRk,s | 760.5433 | [Nm] | Charakt. Quertragfähigkeit lt. ETA
|  | γMs | 1.56 | [-] | Teilsicherheitsbeiwert lt. ETA
|  | VRd,s | 30.4705 | [kN] | Bemessungswert des Widerstandes
|  | VSd,Mitte | 27.1941 | [kN] | Bemessungswert der Einwirkung
|  | bV,s | 0.89247 | [-] | Ausnutzungsgrad
Betonausbruch auf der lastabgewandten Seite
|  | k | 2 | [-] | DIN EN 1992-4
|  | VRk,cp | 82.0853 | [kN] | DIN EN 1992-4
|  | γMc | 1.2 | [-] | DIN EN 1992-4
|  | VRd,cp | 68.4044 | [kN] | Bemessungswert des Widerstandes
|  | VSd | 27.1941 | [kN] | Bemessungswert der Einwirkung
|  | bV,cp | 0.39755 | [-] | Ausnutzungsgrad
Kombinierter Ausnutzungsgrad Zugkraft- und Querkraft-Einwirkung Mittelbereich
|  | bN | 0.11569 | [-] | Ausnutzungsgrad Zugkraft-Einwirkung
|  | bV | 0.89247 | [-] | Ausnutzungsgrad Querkraft-Einwirkung
|  | bN/V | 0.84796 | [-] | DIN EN 1992-4
Randbereich Tragwerk (Überbau)
Zugkraft-Einwirkung
Stahlversagen
|  | NRk,s | 247 | [kN] | Charakteristische Zugtragfähigkeit lt. ETA
|  | γMs | 1.87 | [-] | Teilsicherheitsbeiwert lt. ETA
|  | NRd,s | 132.0856 | [kN] | Bemessungswert des Widerstandes
|  | NSd,Rand | 4.7057 | [kN] | Bemessungswert der Einwirkung
|  | bN,s | 0.035626 | [-] | Ausnutzungsgrad
Kombiniertes Versagen Herausziehen / Betonausbruch
|  | NRk,p | 84.446 | [kN] | Charakteristische Zugtragfähigkeit lt. ETA
|  | scr,Np | 420 | [mm] | Charakt. Achsabstand DIN EN 1992-4
|  | A0p,N | 176400 | [mm²] | Fläche lt. DIN EN 1992-4
|  | Ap,N | 142800 | [mm²] | Fläche lt. DIN EN 1992-4
|  | ψs,Np | 1 | [-] | DIN EN 1992-4
|  | ψre,N | 1 | [-] | DIN EN 1992-4
|  | ψc, C30/37 | 1.04 | [-] | Erhöhungsfaktoren lt. ETA
|  | ψc, C40/50 | 1.07 | [-] | Erhöhungsfaktoren lt. ETA
|  | ψc, C50/60 | 1.09 | [-] | Erhöhungsfaktoren lt. ETA
|  | γMp | 1.2 | [-] | DIN EN 1992-4
|  | NRd,p | 59.2462 | [kN] | Bemessungswert des Widerstandes
|  | NSd,Rand | 4.7057 | [kN] | Bemessungswert der Einwirkung
|  | bN,p | 0.079427 | [-] | Ausnutzungsgrad
Betonausbruch
|  | N0Rk,c | 80.0075 | [kN] | DIN EN 1992-4
|  | A0c,N | 176400 | [mm²] | DIN EN 1992-4
|  | Ac,N | 142800 | [mm²] | DIN EN 1992-4
|  | ys,N | 1 | [-] | DIN EN 1992-4
|  | yre,N | 1 | [-] | DIN EN 1992-4
|  | yec,N | 1 | [-] | DIN EN 1992-4
|  | NRk,c | 64.768 | [kN] | DIN EN 1992-4
|  | γMc | 1.2 | [-] | DIN EN 1992-4
|  | NRd,c | 53.9733 | [kN] | Bemessungswert des Widerstandes
|  | NSd,Rand | 4.7057 | [kN] | Bemessungswert der Einwirkung
|  | bN,c | 0.087186 | [-] | Ausnutzungsgrad
Querkraft-Einwirkung
Stahlversagen mit Hebelarm
|  | MRk,s | 757.9976 | [Nm] | Charakt. Quertragfähigkeit lt. ETA
|  | γMs | 1.56 | [-] | Teilsicherheitsbeiwert lt. ETA
|  | VRd,s | 30.3685 | [kN] | Bemessungswert des Widerstandes
|  | VSd | 29.9213 | [kN] | Bemessungswert der Einwirkung
|  | bV,s | 0.98527 | [-] | Ausnutzungsgrad
Betonausbruch auf der lastabgewandten Seite
|  | k | 2.5 | [-] | Faktor lt. ETA
|  | VRk,cp | 161.92 | [kN] | DIN EN 1992-4
|  | γMc | 1.2 | [-] | DIN EN 1992-4
|  | VRd,cp | 134.9333 | [kN] | Bemessungswert des Widerstandes
|  | VSd,Rand | 29.9213 | [kN] | Bemessungswert der Einwirkung
|  | bV,cp | 0.22175 | [-] | Ausnutzungsgrad
Betonkantenbruch
|  | α | 0.034157 | [-] | DIN EN 1992-4
|  | β | 0.045731 | [-] | DIN EN 1992-4
|  | V0Rk,c | 662.39 | [kN] | DIN EN 1992-4
|  | A0c,V | 6480000 | [mm²] | DIN EN 1992-4
|  | Ac,V | 720000 | [mm²] | DIN EN 1992-4
|  | ψh,V | 3 | [-] | DIN EN 1992-4
|  | ψre,V | 1.2 | [-] | DIN EN 1992-4
|  | VRk,c | 264.956 | [kN] | DIN EN 1992-4
|  | γMc | 1.2 | [-] | DIN EN 1992-4
|  | VRd,c | 220.7967 | [kN] | Bemessungswert des Widerstandes
|  | VSd,Mitte | 59.8425 | [kN] | Bemessungswert der Einwirkung
|  | bV,c | 0.27103 | [-] | Ausnutzungsgrad
Kombinierter Ausnutzungsgrad Zugkraft- und Querkraft-Einwirkung Randbereich
|  | bN | 0.087186 | [-] | Ausnutzungsgrad Zugkraft-Einwirkung
|  | bV | 0.98527 | [-] | Ausnutzungsgrad Querkraft-Einwirkung
|  | bN/V | 0.89372 | [-] | DIN EN 1992-4
Randbereich Kappe
Zugkraft-Einwirkung
Stahlversagen
|  | NRk,s | 247 | [kN] | Charakt. Zugtragfähigkeit lt. ETA
|  | γMs | 1.87 | [-] | Teilsicherheitsbeiwert lt. ETA
|  | NRd,s | 132.0856 | [kN] | Bemessungswert des Widerstandes
|  | NSd,Rand | 4.7057 | [kN] | Bemessungswert der Einwirkung
|  | bN,s | 0.035626 | [-] | Ausnutzungsgrad
Herausziehen
|  | AMutter | 565 | [mm²] | Kopfbolzenfläche
|  | yred,LWC | 1 | [-] | Abminderung Leichtbeton
|  | NRk,p | 101.7 | [kN] | DIN EN 1992-4
|  | γMp | 1.2 | [-] | DIN EN 1992-4
|  | NRd,p | 84.75 | [kN] | Bemessungswert des Widerstandes
|  | NSd,Rand | 4.7057 | [kN] | Bemessungswert der Einwirkung
|  | bN,p | 0.055525 | [-] | Ausnutzungsgrad
Betonausbruch
|  | N0Rk,c | 30.8461 | [kN] | DIN EN 1992-4
|  | A0c,N | 51984 | [mm²] | DIN EN 1992-4
|  | Ac,N | 69168 | [mm²] | DIN EN 1992-4
|  | k | 8.5 | [-] | DIN EN 1992-4
|  | ys,N | 1 | [-] | DIN EN 1992-4
|  | yre,N | 1 | [-] | DIN EN 1992-4
|  | yec,N | 1 | [-] | DIN EN 1992-4
|  | yucr,N | 1 | [-] | DIN EN 1992-4
|  | yred,LWC | 1 | [-] | Abminderung Leichtbeton
|  | NRk,c | 41.0427 | [kN] | DIN EN 1992-4
|  | γMc | 1.2 | [-] | DIN EN 1992-4
|  | NRd,c | 34.2022 | [kN] | Bemessungswert des Widerstandes
|  | NSd,Rand | 4.7057 | [kN] | Bemessungswert der Einwirkung
|  | bN,c | 0.13759 | [-] | Ausnutzungsgrad
Querkraft-Einwirkung
Stahlversagen mit Hebelarm
|  | MRk,s | 757.9976 | [Nm] | Charakt. Quertragfähigkeit lt. ETA
|  | γMs | 1.56 | [-] | Teilsicherheitsbeiwert lt. ETA
|  | VRd,s | 30.3685 | [kN] | Bemessungswert des Widerstandes
|  | VSd,Rand | 29.9213 | [kN] | Bemessungswert der Einwirkung
|  | bV,s | 0.98527 | [-] | Ausnutzungsgrad
Betonausbruch auf der lastabgewandten Seite
|  | k | 2 | [-] | DIN EN 1992-4
|  | VRk,cp | 82.0853 | [kN] | DIN EN 1992-4
|  | γMc | 1.2 | [-] | DIN EN 1992-4
|  | VRd,cp | 68.4044 | [kN] | Bemessungswert des Widerstandes
|  | VSd,Rand | 29.9213 | [kN] | Bemessungswert der Einwirkung
|  | bV,cp | 0.43742 | [-] | Ausnutzungsgrad
Kombinierter Ausnutzungsgrad Zugkraft- und Querkraft-Einwirkung Randbereich
|  | bN | 0.13759 | [-] | Ausnutzungsgrad Zugkraft-Einwirkung
|  | bV | 0.98527 | [-] | Ausnutzungsgrad Querkraft-Einwirkung
|  | bN/V | 0.93572 | [-] | DIN EN 1992-4
Anschlußbewehrung
Die direkt einwirkende Querkraft Vsd,y,direkt wird durch die Anschlußbewehrung aufgenommen:
|  | Nsd,y,direkt | 90.6 | [kN/m] | Zugkraft-Einwirkung
|  | fyk | 500 | [N/mm2] | Streckgrenze Bewehrungsstahl
|  | γs | 1.15 | [-] | Teilsicherheitsbeiwert
|  | As,erf. | 2.0838 | [cm2/m] | Erforderlicher Stahlquerschnitt
Nenndurchmesser und Abstände:
|  | ds = 14: | 0.73 | [m] | Abstand der Anschlußbewehrung Ø 14
|  | ds = 16: | 0.96 | [m] | Abstand der Anschlußbewehrung Ø 16
|  | ds = 20: | 1.5 | [m] | Abstand der Anschlußbewehrung Ø 20
Die nachträgliche Verankerung der gewählten Bewehrungsstäbe erfolgt mit den Injektions- mörtelsystemen HIT-HY 200-A/-R oder HIT-RE 500 V3 entsprechend der jeweiligen ETA und abZ für nachträgliche Bewehrungsanschlüsse. Siehe gesonderte Angaben.

## Grafiken (hidden)
Dübelreihe 1 |  |  |  |  | Ausnutzung Dübel
Tragwerk | α | 1.5
Laufende Nummer | 0 | 1 | 2 | 3 | Kappenanker HCC M24
Normalkraft | 0 | 0.1873 | 0.4636 | 0.5 | 0.07926
Querkraft | 0.5 | 0.4636 | 0.1873 | 0 | 0.89247
Kappe | α | 1.5
Laufende Nummer | 0 | 1 | 2 | 3 | Kappenanker HCC M24
Normalkraft | 0 | 0.1873 | 0.4636 | 0.5 | 0.12508
Querkraft | 0.5 | 0.4636 | 0.1873 | 0 | 0.89247
Dübelreihe 2
Tragwerk | α | 1.5
Laufende Nummer | 0 | 1 | 2 | 3 | Kappenanker HCC M24
Normalkraft | 0 | 0.1873 | 0.4636 | 0.5 | 0.061943
Querkraft | 0.5 | 0.4636 | 0.1873 | 0 | 0.89247
Kappe | α | 1.5
Laufende Nummer | 0 | 1 | 2 | 3 | Kappenanker HCC M24
Normalkraft | 0 | 0.1873 | 0.4636 | 0.5 | 0.09775
Querkraft | 0.5 | 0.4636 | 0.1873 | 0 | 0.88599

## Tragwerk (hidden)
Tragwerk |  | Mittelbereich | [10 empty] | Randbereich
Dübel 1 (der Tragwerksachse näher liegend) |  |  |  |  | Dübel 2 (dem Tragwerksrand näher liegend)
fck,cube | 45 | [N/mm²] |  |  | fck,cube | 45 | [N/mm²] |  |  | fck,cube | 45 |  |  | fck,cube | 45
Verb.-Sp. RE 500 V3 | 8 | [-] |  |  | Untergrundqualität |  | [-]
Randabstand cT | 1200 | [mm] |  |  | Randabstand c | 940 | [mm]
Achsabstand s Mitte | 500 | [mm] |  |  | Achsabstand s Mitte | 500 | [mm] |  |  | Achsabstand s Rand | 550 | [mm]
Dübelreihenabst. s1 | 260 | [mm] |  |  | Dübelreihenabst. s1 | 260 | [mm]
Untergrunddicke h | 200 | [mm] |  |  | Untergrunddicke h | 200 | [mm]
Dübelanzahl | 1 | [Stk] |  |  | Dübelanzahl | 1 | [Stk]
Dichtung/Schutzbahn | 8 | [mm]
Warnung c | ok | ok | ok |  | Warnung c | ok | ok | ok
Warnung s Mitte 1.R | ok | ok | ok |  | Warnung s Mitte 2.R | ok | ok | ok |  | Warnung s Rand 1.R | ok | ok | ok | Warnung s Rand 2.R | ok | ok | ok
Warnung h | ok | ok | ok |  | Warnung h | ok | ok | ok
| Kappenanker HCC M16 | Kappenanker HCC M20 | Kappenanker HCC M24 |  |  | Kappenanker HCC M16 | Kappenanker HCC M20 | Kappenanker HCC M24 |  |  | Kappenanker HCC M16 | Kappenanker HCC M20 | Kappenanker HCC M24 |  | Kappenanker HCC M16 | Kappenanker HCC M20 | Kappenanker HCC M24
hT,ef | 140 | 140 | 140 | [mm] | hT,ef | 140 | 140 | 140 | [mm] | hT,ef | 140 | 140 | 140 | hT,ef | 140 | 140 | 140
cmin gerissener Beton | 80 | 100 | 120 | [mm] | cmin gerissener Beton | 80 | 100 | 120 | [mm] | cmin gerissener Beton | 80 | 100 | 120 | cmin gerissener Beton | 80 | 100 | 120
smin gerissener Beton | 80 | 100 | 120 | [mm] | smin gerissener Beton | 80 | 100 | 120 | [mm] | smin gerissener Beton | 80 | 100 | 120 | smin gerissener Beton | 80 | 100 | 120
cmin ungerissener Beton | 80 | 100 | 120 | [mm] | cmin ungerissener Beton | 80 | 100 | 120 | [mm] | cmin ungerissener Beton | 80 | 100 | 120 | cmin ungerissener Beton | 80 | 100 | 120
smin ungerissener Beton | 80 | 100 | 120 | [mm] | smin ungerissener Beton | 80 | 100 | 120 | [mm] | smin ungerissener Beton | 80 | 100 | 120 | smin ungerissener Beton | 80 | 100 | 120
hT,ef + 2 do | 176 | 184 | 196 | [mm] | hT,ef + 2 do | 176 | 184 | 196 | [mm] | hT,ef + 2 do | 176 | 184 | 196 | hT,ef + 2 do | 176 | 184 | 196
Normalkraftwiderstand Einzeldübel |  |  |  |  | Normalkraftwiderstand Einzeldübel |  |  |  |  | Normalkraftwiderstand Einzeldübel |  |  |  | Normalkraftwiderstand Einzeldübel
Stahlversagen |  |  |  |  | Stahlversagen |  |  |  |  | Stahlversagen |  |  |  | Stahlversagen
NRk,s | 110 | 172 | 247 | [kN] | NRk,s | 110 | 172 | 247 | [kN] | NRk,s | 110 | 172 | 247 | NRk,s | 110 | 172 | 247
γMs | 1.87 |  |  | [-] | γMs | 1.87 |  |  | [-] | γMs | 1.87 |  |  | γMs | 1.87
NRd,s | 58.8235 | 91.9786 | 132.0856 | [kN] | NRd,s | 58.8235 | 91.9786 | 132.0856 | [kN] | NRd,s | 58.8235 | 91.9786 | 132.0856 | NRd,s | 58.8235 | 91.9786 | 132.0856
Kombiniertes Versagen Herausziehen / Betonausbruch |  |  |  |  | Kombiniertes Versagen Herausziehen / Betonausbruch |  |  |  |  | Kombiniertes Versagen Herausziehen / Betonausbruch
N0Rk,p | 56.2973 | 70.3717 | 84.446 | [kN] | NRk,p | 56.2973 | 70.3717 | 84.446 | [kN] | N0Rk,p | 56.2973 | 70.3717 | 84.446 | NRk,p | 56.2973 | 70.3717 | 84.446
scr,Np | 420 | 420 | 420 | [mm] | scr,Np | 420 | 420 | 420 | [mm] | scr,Np | 420 | 420 | 420 | scr,Np | 420 | 420 | 420
A0p,N | 176400 | 176400 | 176400 | [mm²] | A0p,N | 176400 | 176400 | 176400 | [mm²] | A0p,N | 176400 | 176400 | 176400 | A0p,N | 176400 | 176400 | 176400
Ap,N | 142800 | 142800 | 142800 | [mm²] | Ap,N | 142800 | 142800 | 142800 | [mm²] | Ap,N | 142800 | 142800 | 142800 | Ap,N | 142800 | 142800 | 142800
ψs,Np | 1 | 1 | 1 | [-] | ψs,Np | 1 | 1 | 1 | [-] | ψs,Np | 1 | 1 | 1 | ψs,Np | 1 | 1 | 1
ψre,N | 1 | 1 | 1 | [-] | ψre,N | 1 | 1 | 1 | [-] | ψre,N | 1 | 1 | 1 | ψre,N | 1 | 1 | 1
ψc, C30/37 | 1.04 | 1.04 | 1.04 | [-] | ψc, C30/37 | 1.04 | 1.04 | 1.04 | [-] | ψc, C30/37 | 1.04 | 1.04 | 1.04 | ψc, C30/37 | 1.04 | 1.04 | 1.04
ψc, C40/50 | 1.07 | 1.07 | 1.07 | [-] | ψc, C40/50 | 1.07 | 1.07 | 1.07 | [-] | ψc, C40/50 | 1.07 | 1.07 | 1.07 | ψc, C40/50 | 1.07 | 1.07 | 1.07
ψc, C50/60 | 1.09 | 1.09 | 1.09 | [-] | ψc, C50/60 | 1.09 | 1.09 | 1.09 | [-] | ψc, C50/60 | 1.09 | 1.09 | 1.09 | ψc, C50/60 | 1.09 | 1.09 | 1.09
γMp | 1.2 |  |  |  | γMp | 1.2 |  |  |  | γMp | 1.2 |  |  | γMp | 1.2
NRd,p | 39.4975 | 49.3719 | 59.2462 |  | NRd,p | 39.4975 | 49.3719 | 59.2462 |  | NRd,p | 39.4975 | 49.3719 | 59.2462 | NRd,p | 39.4975 | 49.3719 | 59.2462
Betonausbruch |  |  |  |  | Betonausbruch |  |  |  |  | Betonausbruch |  |  |  | Betonausbruch
N0Rk,c | 80.0075 | 80.0075 | 80.0075 | [kN] | N0Rk,c | 80.0075 | 80.0075 | 80.0075 | [kN] | N0Rk,c | 80.0075 | 80.0075 | 80.0075 | N0Rk,c | 80.0075 | 80.0075 | 80.0075
A0c,N | 176400 | 176400 | 176400 | [mm²] | A0c,N | 176400 | 176400 | 176400 | [mm²] | A0c,N | 176400 | 176400 | 176400 | A0c,N | 176400 | 176400 | 176400
Ac,N | 142800 | 142800 | 142800 | [mm²] | Ac,N | 142800 | 142800 | 142800 | [mm²] | Ac,N | 142800 | 142800 | 142800 | Ac,N | 142800 | 142800 | 142800
ψs,N | 1 | 1 | 1 | [-] | ψs,N | 1 | 1 | 1 | [-] | ψs,N | 1 | 1 | 1 | ψs,N | 1 | 1 | 1
ψre,N | 1 | 1 | 1 | [-] | ψre,N | 1 | 1 | 1 | [-] | ψre,N | 1 | 1 | 1 | ψre,N | 1 | 1 | 1
ψec,N | 1 | 1 | 1 | [-] | ψec,N | 1 | 1 | 1 | [-] | ψec,N | 1 | 1 | 1 | ψec,N | 1 | 1 | 1
NRk,c | 64.768 | 64.768 | 64.768 | [kN] | NRk,c | 64.768 | 64.768 | 64.768 | [kN] | NRk,c | 64.768 | 64.768 | 64.768 | NRk,c | 64.768 | 64.768 | 64.768
γMc | 1.2 |  |  | [-] | γMc | 1.2 |  |  | [-] | γMc | 1.2 |  |  | γMc | 1.2
NRd,c | 53.9733 | 53.9733 | 53.9733 | [kN] | NRd,c | 53.9733 | 53.9733 | 53.9733 | [kN] | NRd,c | 53.9733 | 53.9733 | 53.9733 | NRd,c | 53.9733 | 53.9733 | 53.9733
[11 empty] | Dübel 1 |  |  |  | Dübel 2
[11 empty] | Kappenanker HCC M16 | Kappenanker HCC M20 | Kappenanker HCC M24 |  | Kappenanker HCC M16 | Kappenanker HCC M20 | Kappenanker HCC M24
NRd,Mitte | 39.4975 | 49.3719 | 53.9733 |  | NRd | 39.4975 | 49.3719 | 53.9733 |  | NRd,Rand | 39.4975 | 49.3719 | 53.9733 | NRd | 39.4975 | 49.3719 | 53.9733
NSd,Mitte | 4.2779 |  |  |  | NSd,Mitte | 3.3433 |  |  |  | NSd,Rand | 4.7057 |  |  | NSd,Rand | 3.6776
Ausnutzung Mitte 1.R. | 0.10831 | 0.086647 | 0.07926 |  | Ausnutzung Mitte 2.R. | 0.084645 | 0.067716 | 0.061943 |  | Ausn. Rand 1.R. | 0.11914 | 0.095312 | 0.087186 | Ausn. Rand 2.R. | 0.09311 | 0.074488 | 0.068137
Querkraftwiderstand Einzeldübel |  |  |  |  | Querkraftwiderstand Einzeldübel |  |  |  |  | Querkraftwiderstand Einzeldübel |  |  |  |  | Querkraftwiderstand Einzeldübel
Stahlversagen mit Hebelarm |  |  |  |  | Stahlversagen mit Hebelarm |  |  |  |  | Stahlversagen mit Hebelarm |  |  |  | Stahlversagen mit Hebelarm
MRk,s | 216.055 | 432.8843 | 760.5433 | [Nm] | MRk,s | 219.7573 | 437.4979 | 760.5433 | [Nm] | MRk,s | 214.3606 | 430.7728 | 757.9976 | MRk,s | 218.433 | 435.8476 | 764.1158 | [Nm]
γMs,V | 1.56 |  |  | [-] | γMs,V | 1.56 |  |  | [-] | γMs,V | 1.56 |  |  | γMs,V | 1.56 |  |  | [-]
VRd,s | 11.5414 | 19.8207 | 30.4705 | [kN] | VRd,s | 11.7392 | 20.032 | 30.4705 | [kN] | VRd,s | 11.4509 | 19.724 | 30.3685 | VRd,s | 11.6684 | 19.9564 | 30.6136 | [kN]
VSd,s,y; Mitte | 27.1941 |  |  |  | VSd,s,y; Mitte | 27.1941 |  |  |  | VSd,s,x/y; Rand | 29.9213 |  |  | VSd,s,x/y; Rand | 29.9213
Ausn. Mitte Vy Stahl | 2.3562 | 1.372 | 0.89247 |  | Ausn. Mitte Vy Stahl | 2.3165 | 1.3575 | 0.89247 |  | Ausn. Rand Vxy Stahl 1.R. | 2.613 | 1.517 | 0.98527 | Ausn. Rand Vxy Stahl 2.R | 2.5643 | 1.4993 | 0.97738
Betonausbruch auf der lastabgewandten Seite |  |  |  |  | Betonausbruch auf der lastabgewandten Seite |  |  |  |  | Betonausbruch auf der lastabgewandten Seite |  |  |  | Betonausbruch auf der lastabgewandten Seite
k | 2.5 |  |  | [-] | k | 2.5 |  |  | [-] | k | 2.5 |  |  | k | 2.5
VRk,cp | 118.4925 | 148.1156 | 161.92 |  | VRk,cp | 118.4925 | 148.1156 | 161.92 |  | VRk,cp | 118.4925 | 148.1156 | 161.92 | VRk,cp | 118.4925 | 148.1156 | 161.92
γMcp | 1.2 |  |  | [-] | γMcp | 1.2 |  |  | [-] | γMcp | 1.2 |  |  | γMcp | 1.2 |  |  |  | Nachweis für Bewehrungsstahl
VRd,cp | 98.7437 | 123.4297 | 134.9333 | [kN] | VRd,cp | 98.7437 | 123.4297 | 134.9333 | [kN] | VRd,cp | 98.7437 | 123.4297 | 134.9333 | VRd,cp | 98.7437 | 123.4297 | 134.9333
Betonkantenbruch | 960 | 1200 | 1200 |  | Betonkantenbruch | 940 | 940 | 940 |  | Betonkantenbruch | 960 | 1200 | 1200 | Betonkantenbruch | 940 | 940 | 940 |  | Streckgrenze Baustahl | 550 | [N/mm²]
α | 0.038188 | 0.034157 | 0.034157 | [-] | α | 0.038592 | 0.038592 | 0.038592 | [-] | α | 0.038188 | 0.034157 | 0.034157 | α | 0.038592 | 0.038592 | 0.038592 | [-] | Teilsicherheitsbeiwert gR | 1.15 | [-]
β | 0.044093 | 0.044093 | 0.045731 | [-] | β | 0.044279 | 0.0463 | 0.048019 | [-] | β | 0.044093 | 0.044093 | 0.045731 | β | 0.044279 | 0.0463 | 0.048019 | [-] | VSd / m | 90.6 | [kN/m]
V0Rk,c | 468.8937 | 652.9726 | 662.39 | [kN] | V0Rk,c | 455.245 | 463.7909 | 471.0513 | [kN] | V0Rk,c | 468.8937 | 652.9726 | 662.39 | V0Rk,c | 455.245 | 463.7909 | 471.0513 | [kN] | as | 1.8944 | [cm²/m]
A0c,V | 4147200 | 6480000 | 6480000 | [mm²] | A0c,V | 3976200 | 3976200 | 3976200 | [mm²] | A0c,V | 4147200 | 6480000 | 6480000 | A0c,V | 3976200 | 3976200 | 3976200 | [mm²]
Ac,V | 576000 | 720000 | 720000 | [mm²] | Ac,V | 564000 | 564000 | 564000 | [mm²] | Ac,V | 576000 | 720000 | 720000 | Ac,V | 564000 | 564000 | 564000 | [mm²]
ψs,V | 1 |  |  | [-] | ψs,V | 1 |  |  | [-] | ψs,V | 1 |  |  | ψs,V | 1 |  |  | [-]
ψh,V | 2.6833 | 3 | 3 | [-] | ψh,V | 2.6552 | 2.6552 | 2.6552 | [-] | ψh,V | 2.6833 | 3 | 3 | ψh,V | 2.6552 | 2.6552 | 2.6552 | [-]
ψα,V | 1 |  |  | [-] | ψα,V | 1 |  |  | [-] | ψα,V | 1 |  |  | ψα,V | 1 |  |  | [-]
ψec,V | 1 |  |  | [-] | ψec,V | 1 |  |  | [-] | ψec,V | 1 |  |  | ψec,V | 1 |  |  | [-]
ψre,V | 1.2 |  |  | [-] | ψre,V | 1.2 |  |  | [-] | ψre,V | 1.2 |  |  | ψre,V | 1.2 |  |  | [-]
VRk,c | 209.6956 | 261.189 | 264.956 | [kN] | VRk,c | 205.7462 | 209.6085 | 212.8898 | [kN] | VRk,c | 209.6956 | 261.189 | 264.956 | VRk,c | 205.7462 | 209.6085 | 212.8898 | [kN]
γMc | 1.2 |  |  | [-] | γMc | 1.2 |  |  | [-] | γMc | 1.2 |  |  | γMc | 1.2 |  |  | [-]
VRd,c | 174.7464 | 217.6575 | 220.7967 | [kN] | VRd,c | 171.4552 | 174.6738 | 177.4082 | [kN] | VRd,c | 174.7464 | 217.6575 | 220.7967 | VRd,c | 171.4552 | 174.6738 | 177.4082 | [kN]
Mitte | [9 empty] | Rand
VRd,cp/c maßgeb,Mitte | 98.7437 | 123.4297 | 134.9333 | [kN] | VRd,cp/c maßgeb,Mitte | 98.7437 | 123.4297 | 134.9333 | [kN] | VRd,cp/c maßgeb,Rand | 98.7437 | 123.4297 | 134.9333 | VRd,cp/c maßgeb,Rand | 98.7437 | 123.4297 | 134.9333
VSd,y, Mitte | 54.3882 |  |  |  | VSd,y, Mitte | 27.1941 |  |  |  | VSd,x/y, Rand | 59.8425 |  |  | VSd,x/y, Rand | 29.9213
Ausn Vy Beton Mitte | 0.5508 | 0.44064 | 0.40307 |  | Ausn V Beton Mitte | 0.2754 | 0.22032 | 0.20154 |  | Ausn Vxy Beton Rand | 0.60604 | 0.48483 | 0.4435 | Ausn Vxy Beton Rand | 0.30302 | 0.24242 | 0.22175
Kombinierte Beanspruchung Mitte |  |  |  |  | Kombinierte Beanspruchung Mitte |  |  |  |  | Kombinierte Beanspruchung Rand |  |  |  | Kombinierte Beanspruchung Rand
| Kappenanker HCC M16 | Kappenanker HCC M20 | Kappenanker HCC M24 |  |  | Kappenanker HCC M16 | Kappenanker HCC M20 | Kappenanker HCC M24 |  |  | Kappenanker HCC M16 | Kappenanker HCC M20 | Kappenanker HCC M24 |  | Kappenanker HCC M16 | Kappenanker HCC M20 | Kappenanker HCC M24
Ausnutzung N Mitte | 0.10831 | 0.086647 | 0.07926 |  | Ausnutzung N Mitte | 0.084645 | 0.067716 | 0.061943 |  | Ausnutzung N Rand | 0.11914 | 0.095312 | 0.087186 | Ausnutzung N Rand | 0.09311 | 0.074488 | 0.068137
Ausn. maßgeb. V Mitte | 2.3562 | 1.372 | 0.89247 |  | Ausn. maßgeb. V Mitte | 2.3165 | 1.3575 | 0.89247 |  | Ausn. maßgeb. V Rand | 2.613 | 1.517 | 0.98527 | Ausn. maßgeb. V Rand | 2.5643 | 1.4993 | 0.97738 | V=0 kommt vor, wenn keine indirekten Einw. und Anschlussbew. Vorhanden
α | 1.5 | 1.5 | 1.5 |  | α | 1.5 | 1.5 | 1.5 |  | α | 1.5 | 1.5 | 1.5 | α | 1.5 | 1.5 | 1.5
komb. Ausn Mitte | 2.3562 | 1.372 | 0.80978 |  | komb. Ausn Mitte | 2.3165 | 1.3575 | 0.79535 |  | komb. Ausn Rand | 2.613 | 1.517 | 0.89372 | komb. Ausn Rand | 2.5643 | 1.4993 | 0.87127
Warnung Mitte | Unzulässig! | Unzulässig! |  |  | Warnung Mitte | Unzulässig! | Unzulässig! |  |  | Warnung Rand | Unzulässig! | Unzulässig! |  | Warnung Rand | Unzulässig! | Unzulässig!
Gewählter Dübel | Kappenanker HCC M24 |  |  |  | Gewählter Dübel | Kappenanker HCC M24 |  |  |  | Gewählter Dübel | Kappenanker HCC M24 |  |  | Gewählter Dübel | Kappenanker HCC M24
Ausnutzung N Mitte | 0.07926 |  |  |  | Ausnutzung N Mitte | 0.061943 |  |  |  | Ausnutzung N Rand | 0.087186 |  |  | Ausnutzung N Rand | 0.068137
Ausnutzung V Mitte | 0.89247 |  |  |  | Ausnutzung V Mitte | 0.89247 |  |  |  | Ausnutzung V Rand | 0.98527 |  |  | Ausnutzung V Rand | 0.97738
Warnung c | ok | ok | ok |  | Warnung c | ok | ok | ok |  | Warnung c | ok | ok | ok | Warnung c | ok | ok | ok
Warnung s Mitte 1.R | ok | ok | ok |  | Warnung s Mitte 2.R | ok | ok | ok |  | Warnung s Rand 1.R | ok | ok | ok | Warnung s Rand 2.R | ok | ok | ok
Warnung h | ok | ok | ok |  | Warnung h | ok | ok | ok |  | Warnung h | ok | ok | ok | Warnung h | ok | ok | ok
Note on A24: lt. ETA! Alle anderen Werte nicht zulässig! Also keine Abmind. Nach EC2 für Baustahl wie TA Hersteller
Note on A27: Verbundspannung RE 500 V3=8 N/mm2
Note on L27: Verbundspannung RE 500 V3=8 N/mm2
Note on A28: fixe Werte nach Formel TR029
Note on L28: fixe Werte nach Formel TR029
Note on A46: keine Exzentrität, da Dübelgruppen getrenn betrachtet werden
Note on L46: keine Exzentrität, da Dübelgruppen getrenn betrachtet werden
Note on A49: 1,5?
Note on L49: 1,5?
Note on L67: Luetzow, Thomas: 8 mm steht für einlagige Dichtung 4mm + Schutzlage 4 mm
Note on A71: Luetzow, Thomas: K-Faktor bei hef > 90 auf 2,5 erhöht - siehe Eligehausen bzw. ETA HST
Note on L71: Luetzow, Thomas: K-Faktor bei hef > 90 auf 2,5 erhöht - siehe Eligehausen bzw. ETA HST
Note on B73: Gamma c nach Art der Einwirkung: 1,3 oder 1,5
Note on G73: Gamma c nach Art der Einwirkung: 1,3 oder 1,5
Note on M73: Gamma c nach Art der Einwirkung: 1,3 oder 1,5
Note on R73: Gamma c nach Art der Einwirkung: 1,3 oder 1,5
Note on A75: Luetzow, Thomas: c1; c' - Sonderfall für schmalen, dünnen Bauteile
Note on L75: Luetzow, Thomas: c1; c' - Sonderfall für schmalen, dünnen Bauteile
Note on A80: Beachtung des Achabstandes längs ist nicht notwendig, das die V-Einwirkung durch nahe Dübel eher besser verteilt wird und somit Betonausbruch nicht erfolgen kann!
Note on L80: Beachtung des Achabstandes längs ist nicht notwendig, das die V-Einwirkung durch nahe Dübel eher besser verteilt wird und somit Betonausbruch nicht erfolgen kann!
Note on A81: weil kein 2. Bauteilrand
Note on L81: weil kein 2. Bauteilrand
Note on A84: keine Exzentrizität
Note on L84: keine Exzentrizität
Note on B85: 1,2 für d>=12 mm am Rand des Überbaus ist immer vorhanden ansonsten Quervorsp. Vorhanden!
Note on M85: 1,2 für d>=12 mm am Rand des Überbaus ist immer vorhanden ansonsten Quervorsp. Vorhanden!
Note on A98: alpha kann nie 2 sein, da Stahl auf Zug nie maßgebend!
Note on L98: alpha kann nie 2 sein, da Stahl auf Zug nie maßgebend!
Note on A99: V=0 kommt vor, wenn keine indirekten Einw. und Anschlussbew. Vorhanden

## Kappe (hidden)
Kappe |  |  | Mittelbereich | [10 empty] | Randbereich
Dübel 1 (der Tragwerksachse näher liegend) |  |  |  |  | Dübel 2 (dem Tragwerksrand näher liegend)
fck,cube | 30 | [N/mm²] | Abmind. Leichtbeton |  | fck,cube | 30 | [N/mm²] |  |  | fck,cube | 30 | [N/mm²]
Untergrund |  | [-] | 1 |  | Untergrund |  | [-]
Randabstand cK | 300 | [mm] |  |  | Randabstand cK | 560 | [mm]
Achsabstand s | 500 | [mm] |  |  | Achsabstand s | 500 | [mm] |  |  | Achsabstand s | 550 | [mm]
Dübelreihenabst. s1 | 260 | [mm] |  |  | Dübelreihenabst. s1 | 260 | [mm]
Randbalkenhöhe h | 145 | [mm] |  |  | Randbalkenhöhe h | 145 | [mm]
Dübelanzahl | 1 | [Stk] |  |  | Dübelanzahl | 1 | [Stk]
Kopfbolzenart | 36
Dicht./Schutzbahn | 8 | [mm]
| Kappenanker HCC M16 | Kappenanker HCC M20 | Kappenanker HCC M24 |  |  | Kappenanker HCC M16 | Kappenanker HCC M20 | Kappenanker HCC M24 |  |  | Kappenanker HCC M16 | Kappenanker HCC M20 | Kappenanker HCC M24 |  |  | Kappenanker HCC M16 | Kappenanker HCC M20 | Kappenanker HCC M24
Kopfbolzenhöhe hef | 76 | 76 | 76 | [mm] | Kopfbolzenhöhe hef | 76 | 76 | 76 | [mm] | Kopfbolzenhöhe hef | 76 | 76 | 76 |  | Kopfbolzenhöhe hef | 76 | 76 | 76
Durchmesser Kopf dp | 24 | 50 | 36 |  |  | 24 | 50 | 36 |  |  | 24 | 50 | 36 |  |  | 24 | 50 | 36
Normalkraftwiderstand Einzeldübel |  |  |  |  | Normalkraftwiderstand Einzeldübel |  |  |  |  | Normalkraftwiderstand Einzeldübel |  |  |  |  | Normalkraftwiderstand Einzeldübel
Stahlversagen |  |  |  |  | Stahlversagen |  |  |  |  | Stahlversagen |  |  |  |  | Stahlversagen
NRk,s | 110 | 172 | 247 | [kN] | NRk,s | 110 | 172 | 247 | [kN] | NRk,s | 110 | 172 | 247 |  | NRk,s | 110 | 172 | 247
γMs | 1.87 |  |  | [-] | γMs | 1.87 |  |  | [-] | γMs | 1.87 |  |  |  | γMs | 1.87
NRd,s | 58.8235 | 91.9786 | 132.0856 | [kN] | NRd,s | 58.8235 | 91.9786 | 132.0856 | [kN] | NRd,s | 58.8235 | 91.9786 | 132.0856 |  | NRd,s | 58.8235 | 91.9786 | 132.0856
Herausziehen |  |  |  |  | Herausziehen |  |  |  |  | Herausziehen |  |  |  |  | Herausziehen
AKopf | 251.3274 | 1649.3361 | 565 |  | AKopf | 251.3274 | 1649.3361 | 565 |  | AKopf | 251.3274 | 1649.3361 | 565 |  | AKopf | 251.3274 | 1649.3361 | 565
NRk,p | 45.2389 | 296.8805 | 101.7 | [kN] | NRk,p | 45.2389 | 296.8805 | 101.7 | [kN] | NRk,p | 45.2389 | 296.8805 | 101.7 |  | NRk,p | 45.2389 | 296.8805 | 101.7
γMp = gc | 1.2 |  |  |  | γMp | 1.2 |  |  |  | γMp = gc | 1.2 |  |  |  | γMp | 1.2 |  |  | abhängig von Eingabe C23
NRd,p | 37.6991 | 247.4004 | 84.75 |  | NRd,p | 37.6991 | 247.4004 | 84.75 |  | NRd,p | 37.6991 | 247.4004 | 84.75 |  | NRd,p | 37.6991 | 247.4004 | 84.75
Betonausbruch |  |  |  |  | Betonausbruch |  |  |  |  | Betonausbruch |  |  |  |  | Betonausbruch
Konstante k | 8.5 |  |  |  | Konstante k | 8.5 |  |  |  | Konstante k | 8.5 |  |  |  | Konstante k | 8.5
N0Rk,c | 30.8461 | 30.8461 | 30.8461 | [kN] | N0Rk,c | 30.8461 | 30.8461 | 30.8461 | [kN] | N0Rk,c | 30.8461 | 30.8461 | 30.8461 |  | N0Rk,c | 30.8461 | 30.8461 | 30.8461
A0c,N | 51984 | 51984 | 51984 | [mm²] | A0c,N | 51984 | 51984 | 51984 | [mm²] | A0c,N | 51984 | 51984 | 51984 |  | A0c,N | 51984 | 51984 | 51984
Ac,N | 63504 | 74782 | 69168 | [mm²] | Ac,N | 63504 | 74782 | 69168 | [mm²] | Ac,N | 63504 | 74782 | 69168 |  | Ac,N | 63504 | 74782 | 69168
ψs,N | 1 | 1 | 1 | [-] | ψs,N | 1 | 1 | 1 | [-] | ψs,N | 1 | 1 | 1 |  | ψs,N | 1 | 1 | 1
ψre,N | 1 | 1 | 1 | [-] | ψre,N | 1 | 1 | 1 | [-] | ψre,N | 1 | 1 | 1 |  | ψre,N | 1 | 1 | 1
ψec,N | 1 | 1 | 1 | [-] | ψec,N | 1 | 1 | 1 | [-] | ψec,N | 1 | 1 | 1 |  | ψec,N | 1 | 1 | 1
ψucr,N | 1 | 1 | 1 | [-] | ψucr,N | 1 | 1 | 1 | [-] | ψucr,N | 1 | 1 | 1 |  | ψucr,N | 1 | 1 | 1
NRk,c | 37.6818 | 44.3739 | 41.0427 | [kN] | NRk,c | 37.6818 | 44.3739 | 41.0427 | [kN] | NRk,c | 37.6818 | 44.3739 | 41.0427 |  | NRk,c | 37.6818 | 44.3739 | 41.0427
γMc | 1.2 |  |  | [-] | γMc | 1.2 |  |  | [-] | γMc | 1.2 |  |  |  | γMc | 1.2 |  |  | abhängig von Eingabe C23
NRd,c | 31.4015 | 36.9782 | 34.2022 | [kN] | NRd,c | 31.4015 | 36.9782 | 34.2022 | [kN] | NRd,c | 31.4015 | 36.9782 | 34.2022 |  | NRd,c | 31.4015 | 36.9782 | 34.2022
keine Zeilen rauslöschen!!! Führt zu Veränderungen in anderen Formeln
Lokale Pressung am Kopfbolzen |  |  |  |  | Lokale Pressung am Kopfbolzen
da |  |  |  | [mm] | da |  |  |  | [mm]
Schlüsselweite | 24 | 30 | 36 | [mm] | Schlüsselweite | 24 | 30 | 36 | [mm] | Kopfpressung kann entfallen weil gleich mit Herausziehen!
AKopfbolzen | 251.3274 | 1649.3361 | 565 | [mm²] | AKopfbolzen | 251.3274 | 1649.3361 | 565 | [mm²]
n x fck,cube | 180 | 180 | 180 | [N/mm2] | n x fck,cube | 180 | 180 | 180 | [N/mm2]
γMc | 1.5 |  |  | [-] | γMc | 1.5 |  |  | [-]
NRd,L | 30.1593 | 197.9203 | 67.8 | [kN] | NRd,L | 30.1593 | 197.9203 | 67.8 | [kN]
[11 empty] | Kappenanker HCC M16 | Kappenanker HCC M20 | Kappenanker HCC M24 |  |  | Kappenanker HCC M16 | Kappenanker HCC M20 | Kappenanker HCC M24
NRd | 31.4015 | 36.9782 | 34.2022 | [kN] | NRd | 31.4015 | 36.9782 | 34.2022 | [kN] | NRd | 31.4015 | 36.9782 | 34.2022 |  | NRd | 31.4015 | 36.9782 | 34.2022
NSd, Mitte | 4.2779 |  |  |  | NSd, Mitte | 3.3433 |  |  |  | NSd,Rand | 4.7057 |  |  |  | NSd, Rand | 3.6776
Ausn. N Mitte | 0.13623 | 0.11569 | 0.12508 |  | Ausn. N Mitte | 0.10647 | 0.090412 | 0.09775 |  | Ausn. N Rand | 0.14986 | 0.12726 | 0.13759 |  | Ausn. N Rand | 0.11712 | 0.099453 | 0.10753
Querkraftwiderstand Einzeldübel |  |  |  |  | Querkraftwiderstand Einzeldübel |  |  |  |  | Querkraftwiderstand Einzeldübel |  |  |  |  | Querkraftwiderstand Einzeldübel
Stahlversagen mit Hebelarm |  |  |  |  | Stahlversagen mit Hebelarm |  |  |  |  | Stahlversagen mit Hebelarm |  |  |  |  | Stahlversagen mit Hebelarm
MRk,s | 216.055 | 432.8843 | 760.5433 | [Nm] | MRk,s | 219.7573 | 437.4979 | 766.1052 | [Nm] | MRk,s | 214.3606 | 430.7728 | 757.9976 | [Nm] | MRk,s | 218.433 | 435.8476 | 764.1158 | [Nm]
γMs | 1.56 |  |  | [-] | γMs | 1.56 |  |  | [-] | γMs | 1.56 |  |  | [-] | γMs | 1.56 |  |  | [-]
VRd,s | 11.5414 | 19.8207 | 30.4705 | [kN] | VRd,s | 11.7392 | 20.032 | 30.6933 | [kN] | VRd,s | 11.4509 | 19.724 | 30.3685 | [kN] | VRd,s | 11.6684 | 19.9564 | 30.6136 | [kN]
VSd,s,y, Mitte | 27.1941 |  |  | [kN] | VSd,s,y, Mitte | 27.1941 |  |  | [kN] | VSd,s,x/y, Rand | 29.9213 |  |  |  | VSd,s,x/y, Rand | 29.9213
Ausn Stahl Mitte | 2.3562 | 1.372 | 0.89247 |  | Ausn Stahl Mitte | 2.3165 | 1.3575 | 0.88599 |  | Ausn Stahl Rand | 2.613 | 1.517 | 0.98527 |  | Ausn Stahl Rand | 2.5643 | 1.4993 | 0.97738
Betonausbruch auf der lastabgewandten Seite |  |  |  |  | Betonausbruch auf der lastabgewandten Seite |  |  |  |  | Betonausbruch auf der lastabgewandten Seite |  |  |  |  | Betonausbruch auf der lastabgewandten Seite
k | 2 |  |  | [-] | k | 2 |  |  | [-] | k | 2 |  |  |  | k | 2
VRk,cp | 75.3635 | 88.7477 | 82.0853 |  | VRk,cp | 75.3635 | 88.7477 | 82.0853 |  | VRk,cp | 75.3635 | 88.7477 | 82.0853 |  | VRk,cp | 75.3635 | 88.7477 | 82.0853
γMcp | 1.2 |  |  | [-] | γMcp | 1.2 |  |  | [-] | γMcp | 1.2 |  |  |  | γMcp | 1.2 |  |  | abhängig von Eingabe C23
VRd,cp | 62.803 | 73.9565 | 68.4044 | [kN] | VRd,cp | 62.803 | 73.9565 | 68.4044 | [kN] | VRd,cp | 62.803 | 73.9565 | 68.4044 |  | VRd,cp | 62.803 | 73.9565 | 68.4044
Betonkantenbruch | 166.6667 | 166.6667 | 166.6667 |  | Betonkantenbruch | 166.6667 | 166.6667 | 166.6667
α | 0.067528 | 0.067528 | 0.067528 | [-] | α | 0.067528 | 0.067528 | 0.067528 | [-]
β | 0.062583 | 0.065439 | 0.067869 | [-] | β | 0.062583 | 0.065439 | 0.067869 | [-]
V0Rk,c | 31.6811 | 32.5624 | 32.9069 | [kN] | V0Rk,c | 31.6811 | 32.5624 | 1.3802 | [kN]
A0c,V | 125000 | 125000 | 125000 | [mm²] | A0c,V | 125000 | 125000 |  | [mm²]
Ac,V | 72500 |  |  | [mm²] | Ac,V | 72500 |  |  | [mm²]
ψs,V | 1 |  |  | [-] | ψs,V | 1 |  |  | [-]
ψh,V | 1.3131 | 1.3131 | 1.3131 | [-] | ψh,V | 1.3131 | 1.3131 |  | [-]
ψα,V | 1 |  |  | [-] | ψα,V | 1 |  |  | [-]
ψec,V | 1 |  |  | [-] | ψec,V | 1 |  |  | [-]
ψre,V | 1 |  |  | [-] | ψre,V | 1 |  |  | [-]
VRk,c | 24.1276 | 24.7988 | 25.0612 | [kN] | VRk,c | 24.1276 | 24.7988 | 1.0511 | [kN]
γMc | 1.2 |  |  | [-] | γMc | 1.2 |  |  | [-]
VRd,c | 20.1064 | 20.6657 | 20.8843 | [kN] | VRd,c | 20.1064 | 20.6657 | 0.87595 | [kN]
VRd,cp | 62.803 | 73.9565 | 68.4044 | [kN] | VRd,cp | 62.803 | 73.9565 | 68.4044 | [kN] | VRd,cp | 62.803 | 73.9565 | 68.4044 |  | VRd,cp | 62.803 | 73.9565 | 68.4044
VSd,y,Mitte | 27.1941 |  |  |  | VSd,y,Mitte | 54.3882 |  |  |  | VSd,x/y,Rand | 29.9213 |  |  |  | VSd,y,Mitte | 59.8425
Ausn V Beton Mitte | 0.43301 | 0.3677 | 0.39755 |  | Ausn V Beton Mitte | 0.86601 | 0.73541 | 0.7951 |  | Ausn V Beton Rand | 0.47643 | 0.40458 | 0.43742 |  | Ausn V Beton Rand | 0.95286 | 0.80916 | 0.87483
Mitte | [9 empty] | Rand
Kombinierte Beanspruchung | Kappenanker HCC M16 | Kappenanker HCC M20 | Kappenanker HCC M24 |  | Kombinierte Beanspruchung | Kappenanker HCC M16 | Kappenanker HCC M20 | Kappenanker HCC M24 |  | Kombinierte Beanspruchung | Kappenanker HCC M16 | Kappenanker HCC M20 | Kappenanker HCC M24 |  | Kombinierte Beanspruchung | Kappenanker HCC M16 | Kappenanker HCC M20 | Kappenanker HCC M24
Ausnutzung N | 0.13623 | 0.11569 | 0.12508 |  | Ausnutzung N | 0.10647 | 0.090412 | 0.09775 |  | Ausnutzung N | 0.14986 | 0.12726 | 0.13759 |  | Ausnutzung N | 0.11712 | 0.099453 | 0.10753
Ausnutzung V | 2.3562 | 1.372 | 0.89247 |  | Ausnutzung V | 2.3165 | 1.3575 | 0.88599 |  | Ausnutzung V | 2.613 | 1.517 | 0.98527 |  | Ausnutzung V | 2.5643 | 1.4993 | 0.97738
α | 1.5 | 1.5 | 1.5 |  | α | 1.5 | 1.5 | 1.5 |  | α | 1.5 | 1.5 | 1.5 |  | α | 1.5 | 1.5 | 1.5
Ausnutzung | 2.3562 | 1.372 | 0.84796 |  | Ausnutzung | 2.3165 | 1.3575 | 0.81979 |  | Ausnutzung | 2.613 | 1.517 | 0.93572 |  | Ausnutzung | 2.5643 | 1.4993 | 0.90409
Warnung | Unzulässig ! | Unzulässig ! |  |  | Warnung | Unzulässig ! | Unzulässig ! |  |  | Warnung | Unzulässig ! | Unzulässig ! |  |  | Warnung | Unzulässig ! | Unzulässig !
Gewählter Dübel | Kappenanker HCC M24 |  |  |  | Gewählter Dübel | Kappenanker HCC M24 |  |  |  | Gewählter Dübel | Kappenanker HCC M24 |  |  |  | Gewählter Dübel | Kappenanker HCC M24
Ausn N Mitte 1.R | 0.12508 |  |  |  | Ausn N Mitte 2.R | 0.09775 |  |  |  | Ausn N Rand 1.R | 0.13759 |  |  |  | Ausn N Rand 2.R | 0.10753
Ausn V Mitte 1.R | 0.89247 |  |  |  | Ausn V Mitte 2.R | 0.88599 |  |  |  | Ausn V Rand 1.R | 0.98527 |  |  |  | Ausn V Rand 2.R | 0.97738
Note on B23: Luetzow, Thomas: 1,3 oder 1,5
Note on G23: Luetzow, Thomas: 1,3 oder 1,5
Note on L23: Luetzow, Thomas: 1,3 oder 1,5
Note on Q23: Luetzow, Thomas: 1,3 oder 1,5
Note on A29: Luetzow, Thomas: Fläche wird bereits mit Fläche Mutter berechnet; statt Mutter könnte Kopfplatte eingesetzt werden. Dadurch noch größer Ausbruchfläche möglich!
Note on F29: Luetzow, Thomas: Fläche wird bereits mit Fläche Mutter berechnet; statt Mutter könnte Kopfplatte eingesetzt werden. Dadurch noch größer Ausbruchfläche möglich!
Note on K29: Luetzow, Thomas: Fläche wird bereits mit Fläche Mutter berechnet; statt Mutter könnte Kopfplatte eingesetzt werden. Dadurch noch größer Ausbruchfläche möglich!
Note on P29: Luetzow, Thomas: Fläche wird bereits mit Fläche Mutter berechnet; statt Mutter könnte Kopfplatte eingesetzt werden. Dadurch noch größer Ausbruchfläche möglich!
Note on A31: Luetzow, Thomas: müßte bei hef kleiner 100 mm = 0,5+hef/200 sein!! Wegen WBW nicht berücksichtigt
Note on F31: Luetzow, Thomas: müßte bei hef kleiner 100 mm = 0,5+hef/200 sein!! Wegen WBW nicht berücksichtigt
Note on K31: Luetzow, Thomas: müßte bei hef kleiner 100 mm = 0,5+hef/200 sein!! Wegen WBW nicht berücksichtigt
Note on P31: Luetzow, Thomas: müßte bei hef kleiner 100 mm = 0,5+hef/200 sein!! Wegen WBW nicht berücksichtigt
Note on A32: Luetzow, Thomas: keine Exzentrizität da Dübelgruppen getrennt voneinander betrachtet
Note on F32: Luetzow, Thomas: keine Exzentrizität da Dübelgruppen getrennt voneinander betrachtet
Note on K32: Luetzow, Thomas: keine Exzentrizität da Dübelgruppen getrennt voneinander betrachtet
Note on P32: Luetzow, Thomas: keine Exzentrizität da Dübelgruppen getrennt voneinander betrachtet
Note on B35: Luetzow, Thomas: 1,3 oder 1,5
Note on G35: Luetzow, Thomas: 1,3 oder 1,5
Note on L35: Luetzow, Thomas: 1,3 oder 1,5
Note on Q35: Luetzow, Thomas: 1,3 oder 1,5
Note on B49: Luetzow, Thomas: 1,3 oder 1,5
Note on G49: Luetzow, Thomas: 1,3 oder 1,5
Note on A60: Luetzow, Thomas: 8 mm steht für einlagige Dichtung 4mm + Schutzlage 4 mm; + halben Dübeldurchmesser
Note on F60: Luetzow, Thomas: 8 mm steht für einlagige Dichtung 4mm + Schutzlage 4 mm; + halben Dübeldurchmesser
Note on K60: Luetzow, Thomas: 8 mm steht für einlagige Dichtung 4mm + Schutzlage 4 mm; + halben Dübeldurchmesser
Note on P60: Luetzow, Thomas: 8 mm steht für einlagige Dichtung 4mm + Schutzlage 4 mm; + halben Dübeldurchmesser
Note on A64: Luetzow, Thomas: K-Faktor könnte bei hef > 90 auf 2,5 erhöht werden - siehe Eligehausen bzw. ETA HAST
Note on F64: Luetzow, Thomas: K-Faktor könnte bei hef > 90 auf 2,5 erhöht werden - siehe Eligehausen bzw. ETA HST
Note on K64: Luetzow, Thomas: K-Faktor könnte bei hef > 90 auf 2,5 erhöht werden - siehe Eligehausen bzw. ETA HAST
Note on P64: Luetzow, Thomas: K-Faktor könnte bei hef > 90 auf 2,5 erhöht werden - siehe Eligehausen bzw. ETA HST
Note on A66: Luetzow, Thomas: 1,3 oder 1,5
Note on F66: Luetzow, Thomas: 1,3 oder 1,5
Note on K66: Luetzow, Thomas: 1,3 oder 1,5
Note on P66: Luetzow, Thomas: 1,3 oder 1,5
Note on A70: Luetzow, Thomas: Im einbetonierten Bereich dnom = dSchaft gewählt !!!
Note on F70: Luetzow, Thomas: Im einbetonierten Bereich dnom = dSchaft gewählt !!!
Note on A74: Luetzow, Thomas: weil kein 2. Bauteilrand
Note on F74: Luetzow, Thomas: weil kein 2. Bauteilrand
Note on B78: weil Längsbew. Kappe min. D=10 mm beträgt. Wäre es 12 mm, dann könnte man auf 1,2 gehen.
Note on A91: alpha kann nicht 2 werden, da nie Stahl Zug maßgebend!
Note on K91: alpha kann nicht 2 werden, da nie Stahl Zug maßgebend!
Note on A92: V=0 kommt vor, wenn keine indirekten Einw. und Anschlussbew. Vorhanden

## Ausschreibungstext (hidden)
Ausschreibungstexte für Hilti Kappenverankerung HCC:
http://www.ausschreiben.de/katalog/hilti/position/85
Pos. | Bezeichnung | Menge | Einheit | EP | GP
Herstellerinformation
1. | Hilti Kappenverankerung HCC-HIT-V(-C)-R
Lieferung und Montage Kappenverankerung entsprechend statischen und konstruktiven Erfordernissen nach Unterlagen des AG einschließlich Abdichtung und Zubehör herstellen. Injektionsanker zugelassen für gerissenen Beton. Bei Verwendung Hohlbohrer mit Staubsauger kann Bohrlochreinigung entfallen. Ein Prüfbericht zur Dichtheit des Kappenankers in der Dichtungsschicht ist vorzulegen. Einbau zwischen den Querspanngliedern im eingemessenen Bereich. Querspannglieder und deren Verankerungen dürfen nicht beschädigt werden. Einbauort = Außenkappe/ Mittelkappe Verbundanker M16 / M20 / M24 aus nichtrostendem Stahl (A4-70; Korr.-Widerstandskl. III) Erzeugnis: Hilti Kappenverankerung bestehend aus Injektionsmörtel-System HIT-RE 500 V3 HCC-HIT-V(-C)-R M...x... und zugehöriger Stauscheibe HIW-SD oder glw. Kopfplatte HCC-KP-R M20 / M24 Verankerungslänge im Tragwerk = ... cm, Verankerungslänge in Kappe (Kopfbolzen) = ... cm in hammergebohrten Löchern mit automatischer Selbstreinigung (staubfreie Bohrlocherstellung) - SAFEset oder in hammergebohrten Löchern mit Bohrlochreinigung Einbau und Montage gem. Europäisch Technischer Zulassung/Bewertung ETA-16/0143
|  | 0 | Stk | 0 | 0
|  |  | Gesamt Netto |  | 0
|  |  | MwSt. | 19% | 0
|  |  | Gesamt Brutto |  | 0

## Zulassung (hidden)
Download: | ETA-16/0143 Injektionssystem Hilti HIT-RE 500 V3 | BIM/CAD Bibliothek
Auszüge aus ETA-16/0143: